## Prob1 - Simplex
Primal: | [8 empty] | Dual:
Max z = 12x1 + 60x2 | [8 empty] | Min w = 36u1 + 22u2 + 15u3
0,25x1 + 0,5x2 <= 36 | [8 empty] | 0,25u1 + 0,1u2 + 0,1u3 >= 12
0,1x1 + 0,75x2 <= 22 | [8 empty] | 0,5u1 + 0,75u2 + 0,4u3 >= 60
0,1x1 + 0,4x2 <= 15 | [8 empty] | u1,...,u3 >= 0
x1,x2 >= 0
[11 empty] | u1 | u2 | u3 | f1 | f2 | w
Forma padrão: | [8 empty] | Max -w = -36u1 - 22u2 - 15u3 |  | 36 | 22 | 15 | 0 | 0 | 0
Max z = 12x1 + 60x2 |  | x1 | x2 | x3 | x4 | x5 | z |  | 0,25u1 + 0,1u2 + 0,1u3 - f1 = 12 |  | 0.25 | 0.1 | 0.1 | -1 | 0 | 12 | *(-1)
0,25x1 + 0,5x2 + x3 = 36 |  | -12 | -60 | 0 | 0 | 0 | 0 |  | 0,5u1 + 0,75u2 + 0,4u3 - f2 = 60 |  | 0.5 | 0.75 | 0.4 | 0 | -1 | 60 | *(-1)
0,1x1 + 0,75x2 + x4 = 22 |  | 0.25 | 0.5 | 1 | 0 | 0 | 36 |  | u1,...,u3 >= 0
0,1x1 + 0,4x2 +x5 = 15 |  | 0.1 | 0.75 | 0 | 1 | 0 | 22 |  | f1, f2 >= 0 |  |  | Entra |  |  | Sai
x1,...x5 >= 0 |  | 0.1 | 0.4 | 0 | 0 | 1 | 15 |  |  |  | u1 | u2 | u3 | f1 | f2 | w
[11 empty] | 36 | 22 | 15 | 0 | 0 | 0
|  |  | Entra |  | Sai | [5 empty] | -0.25 | -0.1 | -0.1 | 1 | 0 | -12
|  | x1 | x2 | x3 | x4 | x5 | z |  |  |  | -0.5 | -0.75 | -0.4 | 0 | 1 | -60
|  | -12 | -60 | 0 | 0 | 0 | 0 | Bloqueio |  | Bloqueio: | -72 | -29.3333 | -37.5
|  | 0.25 | 0.5 | 1 | 0 | 0 | 36 | 72
|  | 0.1 | 0.75 | 0 | 1 | 0 | 22 | 29.3333 |  |  | u1 | u2 | u3 | f1 | f2 | w
|  | 0.1 | 0.4 | 0 | 0 | 1 | 15 | 37.5 |  | 22 | 21.3333 | 0 | 3.2667 | 0 | 29.3333 | -1760
[10 empty] | -0.1 | -0.18333 | 0 | -0.046667 | 1 | -0.13333 | -4
[10 empty] | -0.75 | 0.66667 | 1 | 0.53333 | 0 | -1.3333 | 80
|  | x1 | x2 | x3 | x4 | x5 | z
| -60 | -4 | 0 | 0 | 80 | 0 | 1760 | [5 empty] | Entra | Sai
| 0.5 | 0.18333 | 0 | 1 | -0.66667 | 0 | 21.3333 |  |  |  | u1 | u2 | u3 | f1 | f2 | w
| 0.75 | 0.13333 | 1 | 0 | 1.3333 | 0 | 29.3333 |  |  |  | 21.3333 | 0 | 3.2667 | 0 | 29.3333 | -1760
| 0.4 | 0.046667 | 0 | 0 | -0.53333 | 1 | 3.2667 |  |  |  | -0.18333 | 0 | -0.046667 | 1 | -0.13333 | -4
[11 empty] | 0.66667 | 1 | 0.53333 | 0 | -1.3333 | 80
|  | Entra |  |  |  | Sai |  |  |  | Bloqueio: | -116.3636 |  | -70 |  | -220
|  | x1 | x2 | x3 | x4 | x5 | z
|  | -4 | 0 | 0 | 80 | 0 | 1760 | Bloqueio |  |  | u1 | u2 | u3 | f1 | f2 | w
|  | 0.18333 | 0 | 1 | -0.66667 | 0 | 21.3333 | 116.3636 |  | 3.2667 | 8.5 | 0 | 0 | 70 | 20 | -2040
|  | 0.13333 | 1 | 0 | 1.3333 | 0 | 29.3333 | 220 |  | -0.046667 | 3.9286 | 0 | 1 | -21.4286 | 2.8571 | 85.7143
|  | 0.046667 | 0 | 0 | -0.53333 | 1 | 3.2667 | 70 |  | 0.53333 | -1.4286 | 1 | 0 | 11.4286 | -2.8571 | 34.2857
|  | x1 | x2 | x3 | x4 | x5 | z |  |  |  | w*: | 2040
| -4 | 0 | 0 | 0 | 34.2857 | 85.7143 | 2040 |  |  |  | u1: | 0
| 0.18333 | 0 | 0 | 1 | 1.4286 | -3.9286 | 8.5 |  |  |  | u2: | 34.2857
| 0.13333 | 0 | 1 | 0 | 2.8571 | -2.8571 | 20 |  |  |  | u3: | 85.7143
| 0.046667 | 1 | 0 | 0 | -11.4286 | 21.4286 | 70
|  | z* | 2040
|  | x1 | 70
|  | x2 | 20

## Prob1 - Simplex Revisado
Max z = 12x1 + 60x2
0,25x1 + 0,5x2 <= 36
0,1x1 + 0,75x2 <= 22
0,1x1 + 0,4x2 <= 15
Forma padrão:
Max z = 12x1 + 60x2 |  |  | x1 | x2 | x3 | x4 | x5 | z
0,25x1 + 0,5x2 + x3 = 36 |  |  | -12 | -60 | 0 | 0 | 0 | 0
0,1x1 + 0,75x2 + x4 = 22 |  |  | 0.25 | 0.5 | 1 | 0 | 0 | 36
0,1x1 + 0,4x2 +x5 = 15 |  |  | 0.1 | 0.75 | 0 | 1 | 0 | 22
|  |  | 0.1 | 0.4 | 0 | 0 | 1 | 15
| Iteração 1 |  | Base | cB |  | x2 | Bloqueio |  | B^-1 |  |  | x2' | b
|  |  | x3 | 0 |  | 0.5 | 72 |  | 1 | 0 | 0 | 0.5 | 36
|  | Sai | x4 | 0 |  | 0.75 | 29.3333 |  | 0 | 1 | 0 | 0.75 | 22
|  |  | x5 | 0 |  | 0.4 | 37.5 |  | 0 | 0 | 1 | 0.4 | 15
[9 empty] | y | 0 | 0 | 0
|  |  | Nbase | Nj' | -cj | -cj' |  |  | B^-1' |  |  | x2' | b'
|  |  | x1 | 0 | 12 | -12 |  | 0.5 | 1 | -0.66667 | 0 | 0 | 21.3333
|  | Entra | x2 | 0 | 60 | -60 |  | 0.75 | 0 | 1.3333 | 0 | 1 | 29.3333
[8 empty] | 0.4 | 0 | -0.53333 | 1 | 0 | 3.2667
| Iteração 2 |  | Base | cB |  | x1 | Bloqueio |  | B^-1 |  |  | x1' | b
|  |  | x3 | 0 |  | 0.25 | 116.3636 |  | 1 | -0.66667 | 0 | 0.18333 | 21.3333
|  |  | x2 | 60 |  | 0.1 | 220 |  | 0 | 1.3333 | 0 | 0.13333 | 29.3333
|  | Sai | x5 | 0 |  | 0.1 | 70 |  | 0 | -0.53333 | 1 | 0.046667 | 3.2667
[9 empty] | y | 0 | 80 | 0
|  |  | Nbase | Nj' | -cj | -cj' |  |  | B^-1' |  |  | x1' | b'
|  | Entra | x1 | 8 | 12 | -4 |  | 0.18333 | 1 | 1.4286 | -3.9286 | 0 | 8.5
|  |  | x4 | 80 | 0 | 80 |  | 0.13333 | 0 | 2.8571 | -2.8571 | 0 | 20
[8 empty] | 0.046667 | 0 | -11.4286 | 21.4286 | 1 | 70
| Iteração 3 |  | Base | cB | b |  |  |  | B^-1
|  |  | x3 | 0 | 8.5 |  |  |  | 1 | 1.4286 | -3.9286
|  |  | x2 | 60 | 20 |  |  |  | 0 | 2.8571 | -2.8571
|  |  | x1 | 12 | 70 |  |  |  | 0 | -11.4286 | 21.4286
[9 empty] | y | 0 | 34.2857 | 85.7143
|  |  | Nbase | Nj' | -cj | -cj'
|  |  | x4 | 34.2857 | 0 | 34.2857
|  |  | x5 | 85.7143 | 0 | 85.7143
Não há mais variáveis para entrar na base.
Portanto, fim do Simplex.
|  |  | z* | 2040
|  |  | x1 | 70
|  |  | x2 | 20

## Prob2 - Simplex
Primal:
Min z = 0,56x1 + 0,46x2
0,2x1 + 0,4x2 >= 0,3
0,6x1 + 0,4x2 >= 0,5
x1 + x2 = 1
Forma padrão: |  | x1 | x2 | x3 | x4 | z
Max -z = -0,56x1 - 0,46x2 |  | 0.56 | 0.46 | 0 | 0 | 0
0,2x1 + 0,4x2 - x3 = 0,3 |  | 0.2 | 0.4 | -1 | 0 | 0.3
0,6x1 + 0,4x2 - x4 = 0,5 |  | 0.6 | 0.4 | 0 | -1 | 0.5
x1 + x2 = 1 |  | 1 | 1 | 0 | 0 | 1
Forma padrão com variáveis artificiais: |  | x1 | x2 | x3 | x4 | x5 | x6 | x7 | w/z
Max -w = -x5 - x6 - x7 |  | 0 | 0 | 0 | 0 | 1 | 1 | 1 | 0
Max -z = -0,56x1 - 0,46x2 |  | 0.56 | 0.46 | 0 | 0 | 0 | 0 | 0 | 0
0,2x1 + 0,4x2 - x3 + x5 = 0,3 |  | 0.2 | 0.4 | -1 | 0 | 1 | 0 | 0 | 0.3
0,6x1 + 0,4x2 - x4 + x6 = 0,5 |  | 0.6 | 0.4 | 0 | -1 | 0 | 1 | 0 | 0.5
x1 + x2 + x7 = 1 |  | 1 | 1 | 0 | 0 | 0 | 0 | 1 | 1
Fase 1:
|  | x1 | x2 | x3 | x4 | x5 | x6 | x7 | w/z
|  | -0.2 | -0.4 | 1 | 0 | 0 | 1 | 1 | -0.3 | Lw' = Lw - L1
|  | 0.56 | 0.46 | 0 | 0 | 0 | 0 | 0 | 0
|  | 0.2 | 0.4 | -1 | 0 | 1 | 0 | 0 | 0.3
|  | 0.6 | 0.4 | 0 | -1 | 0 | 1 | 0 | 0.5
|  | 1 | 1 | 0 | 0 | 0 | 0 | 1 | 1
|  | x1 | x2 | x3 | x4 | x5 | x6 | x7 | w/z
|  | -0.8 | -0.8 | 1 | 1 | 0 | 0 | 1 | -0.8 | Lw' = Lw - L2
|  | 0.56 | 0.46 | 0 | 0 | 0 | 0 | 0 | 0
|  | 0.2 | 0.4 | -1 | 0 | 1 | 0 | 0 | 0.3
|  | 0.6 | 0.4 | 0 | -1 | 0 | 1 | 0 | 0.5
|  | 1 | 1 | 0 | 0 | 0 | 0 | 1 | 1
|  | x1 | x2 | x3 | x4 | x5 | x6 | x7 | w/z
|  | -1.8 | -1.8 | 1 | 1 | 0 | 0 | 0 | -1.8 | Lw' = Lw - L3
|  | 0.56 | 0.46 | 0 | 0 | 0 | 0 | 0 | 0
|  | 0.2 | 0.4 | -1 | 0 | 1 | 0 | 0 | 0.3
|  | 0.6 | 0.4 | 0 | -1 | 0 | 1 | 0 | 0.5
|  | 1 | 1 | 0 | 0 | 0 | 0 | 1 | 1
|  | Entra |  |  |  |  | Sai
|  | x1 | x2 | x3 | x4 | x5 | x6 | x7 | w/z
|  | -1.8 | -1.8 | 1 | 1 | 0 | 0 | 0 | -1.8
|  | 0.56 | 0.46 | 0 | 0 | 0 | 0 | 0 | 0 | Bloqueio:
|  | 0.2 | 0.4 | -1 | 0 | 1 | 0 | 0 | 0.3 | 1.5
|  | 0.6 | 0.4 | 0 | -1 | 0 | 1 | 0 | 0.5 | 0.83333
|  | 1 | 1 | 0 | 0 | 0 | 0 | 1 | 1 | 1
|  | x1 | x2 | x3 | x4 | x5 | x6 | x7 | w/z
| -1.8 | 0 | -0.6 | 1 | -2 | 0 | 3 | 0 | -0.3
| 0.56 | 0 | 0.086667 | 0 | 0.93333 | 0 | -0.93333 | 0 | -0.46667
| 0.2 | 0 | 0.26667 | -1 | 0.33333 | 1 | -0.33333 | 0 | 0.13333
| 0.6 | 1 | 0.66667 | 0 | -1.6667 | 0 | 1.6667 | 0 | 0.83333
| 1 | 0 | 0.33333 | 0 | 1.6667 | 0 | -1.6667 | 1 | 0.16667
[5 empty] | Entra |  |  | Sai
|  | x1 | x2 | x3 | x4 | x5 | x6 | x7 | w/z
|  | 0 | -0.6 | 1 | -2 | 0 | 3 | 0 | -0.3
|  | 0 | 0.086667 | 0 | 0.93333 | 0 | -0.93333 | 0 | -0.46667 | Bloqueio:
|  | 0 | 0.26667 | -1 | 0.33333 | 1 | -0.33333 | 0 | 0.13333 | 0.4
|  | 1 | 0.66667 | 0 | -1.6667 | 0 | 1.6667 | 0 | 0.83333 | -0.5
|  | 0 | 0.33333 | 0 | 1.6667 | 0 | -1.6667 | 1 | 0.16667 | 0.1
|  | x1 | x2 | x3 | x4 | x5 | x6 | x7 | w/z
| -2 | 0 | -0.2 | 1 | 0 | 0 | 1 | 1.2 | -0.1
| 0.93333 | 0 | -0.1 | 0 | 0 | 0 | 0 | -0.56 | -0.56
| 0.33333 | 0 | 0.2 | -1 | 0 | 1 | 0 | -0.2 | 0.1
| -1.6667 | 1 | 1 | 0 | 0 | 0 | 0 | 1 | 1
| 1.6667 | 0 | 0.2 | 0 | 1 | 0 | -1 | 0.6 | 0.1
|  |  | Entra |  |  | Sai
|  | x1 | x2 | x3 | x4 | x5 | x6 | x7 | w/z
|  | 0 | -0.2 | 1 | 0 | 0 | 1 | 1.2 | -0.1
|  | 0 | -0.1 | 0 | 0 | 0 | 0 | -0.56 | -0.56 | Bloqueio:
|  | 0 | 0.2 | -1 | 0 | 1 | 0 | -0.2 | 0.1 | 0.5
|  | 1 | 1 | 0 | 0 | 0 | 0 | 1 | 1 | 1
|  | 0 | 0.2 | 0 | 1 | 0 | -1 | 0.6 | 0.1 | 0.5
|  | x1 | x2 | x3 | x4 | x5 | x6 | x7 | w/z
| -0.2 | 0 | 0 | 0 | 0 | 1 | 1 | 1 | -1.3878e-16
| -0.1 | 0 | 0 | -0.5 | 0 | 0.5 | 0 | -0.66 | -0.51
| 0.2 | 0 | 1 | -5 | 0 | 5 | 0 | -1 | 0.5
| 1 | 1 | 0 | 5 | 0 | -5 | 0 | 2 | 0.5
| 0.2 | 0 | 0 | 1 | 1 | -1 | -1 | 0.8 | 0
|  | Fase 2 |  | Entra | Sai
|  | x1 | x2 | x3 | x4 | z
|  | 0 | 0 | -0.5 | 0 | -0.51 | Bloqueio:
|  | 0 | 1 | -5 | 0 | 0.5 | -0.1
|  | 1 | 0 | 5 | 0 | 0.5 | 0.1
|  | 0 | 0 | 1 | 1 | 0 | 0
|  | x1 | x2 | x3 | x4 | z
| -0.5 | 0 | 0 | 0 | 0.5 | -0.51
| -5 | 0 | 1 | 0 | 5 | 0.5
| 5 | 1 | 0 | 0 | -5 | 0.5
| 1 | 0 | 0 | 1 | 1 | 0
|  | z* | 0.51
|  | x1 | 0.5
|  | x2 | 0.5

## Prob2 - Simplex Revisado
Min z = 0,56x1 + 0,46x2
0,2x1 + 0,4x2 >= 0,3
0,6x1 + 0,4x2 >= 0,5
x1 + x2 = 1
Forma padrão: |  |  | x1 | x2 | x3 | x4 | z
Max -z = -0,56x1 - 0,46x2 |  |  | 0.56 | 0.46 | 0 | 0 | 0
0,2x1 + 0,4x2 - x3 = 0,3 |  |  | 0.2 | 0.4 | -1 | 0 | 0.3
0,6x1 + 0,4x2 - x4 = 0,5 |  |  | 0.6 | 0.4 | 0 | -1 | 0.5
x1 + x2 = 1 |  |  | 1 | 1 | 0 | 0 | 1
Forma padrão com variáveis artificiais: |  |  | x1 | x2 | x3 | x4 | x5 | x6 | x7 | w/z
Max -w = -x5 - x6 - x7 |  |  | 0 | 0 | 0 | 0 | 1 | 1 | 1 | 0
Max -z = -0,56x1 - 0,46x2 |  |  | 0.56 | 0.46 | 0 | 0 | 0 | 0 | 0 | 0
0,2x1 + 0,4x2 - x3 + x5 = 0,3 |  |  | 0.2 | 0.4 | -1 | 0 | 1 | 0 | 0 | 0.3
0,6x1 + 0,4x2 - x4 + x6 = 0,5 |  |  | 0.6 | 0.4 | 0 | -1 | 0 | 1 | 0 | 0.5
x1 + x2 + x7 = 1 |  |  | 1 | 1 | 0 | 0 | 0 | 0 | 1 | 1
| Iteração 1 |  | Base | cB |  | x1 | Bloqueio |  | B^-1 |  |  | x1' | b
| Fase 1 |  | x5 | -1 |  | 0.2 | 1.5 |  | 1 | 0 | 0 | 0.2 | 0.3
|  | Sai | x6 | -1 |  | 0.6 | 0.83333 |  | 0 | 1 | 0 | 0.6 | 0.5
|  |  | x7 | -1 |  | 1 | 1 |  | 0 | 0 | 1 | 1 | 1
[10 empty] | -1 | -1 | -1 | bar: x7
|  |  | Nbase | Nj' | -cj | -cj' |  |  | B^-1' |  |  | x1' | b'
|  | Entra | x1 | -1.8 | 0 | -1.8 |  | 0.2 | 1 | -0.33333 | 0 | 0 | 0.13333
|  |  | x2 | -1.8 | 0 | -1.8 |  | 0.6 | 0 | 1.6667 | 0 | 1 | 0.83333
|  |  | x3 | 1 | 0 | 1 |  | 1 | 0 | -1.6667 | 1 | 0 | 0.16667
|  |  | x4 | 1 | 0 | 1
| Iteração 2 |  | Base | cB |  | x4 | Bloqueio |  | B^-1 |  |  | x4' | b
| Fase 1 |  | x5 | -1 |  | 0 | 0.4 |  | 1 | -0.33333 | 0 | 0.33333 | 0.13333
|  |  | x1 | 0 |  | -1 | -0.5 |  | 0 | 1.6667 | 0 | -1.6667 | 0.83333
|  | Sai | x7 | -1 |  | 0 | 0.1 |  | 0 | -1.6667 | 1 | 1.6667 | 0.16667
[10 empty] | -1 | 2 | -1 | bar: x7
|  |  | Nbase | Nj' | -cj | -cj' |  |  | B^-1' |  |  | x4' | b'
|  |  | x2 | -0.6 | 0 | -0.6 |  | 0.33333 | 1 | 0 | -0.2 | 0 | 0.1
|  |  | x3 | 1 | 0 | 1 |  | -1.6667 | 0 | 0 | 1 | 0 | 1
|  | Entra | x4 | -2 | 0 | -2 |  | 1.6667 | 0 | -1 | 0.6 | 1 | 0.1
| Iteração 3 |  | Base | cB |  | x2 | Bloqueio |  | B^-1 |  |  | x2' | b
| Fase 1 | Sai | x5 | -1 |  | 0.4 | 0.5 |  | 1 | 0 | -0.2 | 0.2 | 0.1
|  |  | x1 | 0 |  | 0.4 | 1 |  | 0 | 0 | 1 | 1 | 1
|  |  | x4 | 0 |  | 1 | 0.5 |  | 0 | -1 | 0.6 | 0.2 | 0.1
[10 empty] | -1 | 0 | 0.2 | bar: x7
|  |  | Nbase | Nj' | -cj | -cj' |  |  | B^-1' |  |  | x4' | b'
|  | Entra | x2 | -0.2 | 0 | -0.2 |  | 0.2 | 5 | 0 | -1 | 1 | 0.5
|  |  | x3 | 1 | 0 | 1 |  | 1 | -5 | 0 | 2 | 0 | 0.5
|  |  | x6: 0.2; x7: -1 | -1 | 0.8 | 0 | 0
Todas as variáveis artificiais saíram da base.
Portanto, fim da fase 1.
|  |  | x1 | x2 | x3 | x4 | z
|  |  | 0.56 | 0.46 | 0 | 0 | 0
|  |  | 0.2 | 0.4 | -1 | 0 | 0.3
|  |  | 0.6 | 0.4 | 0 | -1 | 0.5
|  |  | 1 | 1 | 0 | 0 | 1
| Iteração 1 |  | Base | cB |  | x3 | Bloqueio |  | B^-1 |  |  | x3' | b
| Fase 2 |  | x2 | -0.46 |  | -1 | -0.1 |  | 5 | 0 | -1 | -5 | 0.5
|  |  | x1 | -0.56 |  | 0 | 0.1 |  | -5 | 0 | 2 | 5 | 0.5
|  | Sai | x4 | 0 |  | 0 | 0 |  | -1 | -1 | 0.8 | 1 | 0
[10 empty] | 0.5 | 0 | -0.66 | bar: x7
|  |  | Nbase | Nj' | -cj | -cj' |  |  | B^-1' |  |  | x3' | b'
|  | Entra | x3 | -0.5 | 0 | -0.5 |  | -5 | 0 | -5 | 3 | 0 | 0.5
|  |  | x6: 5; x7: 0 | 5 | -2 | 0 | 0.5
[10 empty] | -1 | 0.8 | 1 | 0 | bar: x6 to x7
| Iteração 2 |  | x1: Base; x2: cB; x3: b; x7: B^-1
| Fase 2 |  | x1: x2; x2: -0.46; x3: 0.5; x7: 0 | -5 | 3
|  |  | x1: x1; x2: -0.56; x3: 0.5; x7: 0 | 5 | -2
|  |  | x1: x3; x2: 0; x3: 0; x7: -1 | -1 | 0.8
[10 empty] | 0 | -0.5 | -0.26 | bar: x7
|  |  | Nbase | Nj' | -cj | -cj'
|  |  | x4 | 0.5 | 0 | 0.5
Não há mais variáveis para entrar na base.
Portanto, fim do Simplex.
|  |  | z* | 0.51
|  |  | x1 | 0.5
|  |  | x2 | 0.5

## Prob3 - Simplex
Min z = 12x1 + 24x2 + 21x3 + 14x4
sujeito a:
x1 + x2 <= 190
x3 + x4 <= 110
x1 + x3 >= 120
x2 + x4 >= 160
x1,...x4 >= 0
Quadro inicial
Forma padrão |  | x1 | x2 | x3 | x4 | x5 | x6 | x7 | x8 | z
Max -Z = -12x1 - 24x2 - 21x3 - 14x4 |  | 12 | 24 | 21 | 14 | 0 | 0 | 0 | 0 | 0
x1 + x2 + x5 = 190 |  | 1 | 1 | 0 | 0 | 1 | 0 | 0 | 0 | 190
x3 + x4 + x6 = 110 |  | 0 | 0 | 1 | 1 | 0 | 1 | 0 | 0 | 110
x1 + x3 - x7 = 120 |  | 1 | 0 | 1 | 0 | 0 | 0 | -1 | 0 | 120
x2 + x4 - x8 = 160 |  | 0 | 1 | 0 | 1 | 0 | 0 | 0 | -1 | 160
x1,...,x8 >= 0
Forma padrão com variáveis artificiais |  | x1 | x2 | x3 | x4 | x5 | x6 | x7 | x8 | x9 | x10 | z
Max -Z = -12x1 - 24x2 - 21x3 - 14x4 |  | 12 | 24 | 21 | 14 | 0 | 0 | 0 | 0 | 0 | 0 | 0
x1 + x2 + x5 = 190 |  | 1 | 1 | 0 | 0 | 1 | 0 | 0 | 0 | 0 | 0 | 190
x3 + x4 + x6 = 110 |  | 0 | 0 | 1 | 1 | 0 | 1 | 0 | 0 | 0 | 0 | 110
x1 + x3 - x7 + x9 = 120 |  | 1 | 0 | 1 | 0 | 0 | 0 | -1 | 0 | 1 | 0 | 120
x2 + x4 - x8 + x10 = 160 |  | 0 | 1 | 0 | 1 | 0 | 0 | 0 | -1 | 0 | 1 | 160
x1,...,x10 >= 0
Fase 1
FO artificial |  | x1 | x2 | x3 | x4 | x5 | x6 | x7 | x8 | x9 | x10 | w/z
Max -w = - x9 - x10 |  | 0 | 0 | 0 | 0 | 0 | 0 | 0 | 0 | 1 | 1 | 0 | Lw' = Lw - L3
|  | 12 | 24 | 21 | 14 | 0 | 0 | 0 | 0 | 0 | 0 | 0
|  | 1 | 1 | 0 | 0 | 1 | 0 | 0 | 0 | 0 | 0 | 190
|  | 0 | 0 | 1 | 1 | 0 | 1 | 0 | 0 | 0 | 0 | 110
|  | 1 | 0 | 1 | 0 | 0 | 0 | -1 | 0 | 1 | 0 | 120
|  | 0 | 1 | 0 | 1 | 0 | 0 | 0 | -1 | 0 | 1 | 160
|  | x1 | x2 | x3 | x4 | x5 | x6 | x7 | x8 | x9 | x10 | w/z
|  | -1 | 0 | -1 | 0 | 0 | 0 | 1 | 0 | 0 | 1 | -120 | Lw' = Lw - L4
|  | 12 | 24 | 21 | 14 | 0 | 0 | 0 | 0 | 0 | 0 | 0
|  | 1 | 1 | 0 | 0 | 1 | 0 | 0 | 0 | 0 | 0 | 190
|  | 0 | 0 | 1 | 1 | 0 | 1 | 0 | 0 | 0 | 0 | 110
|  | 1 | 0 | 1 | 0 | 0 | 0 | -1 | 0 | 1 | 0 | 120
|  | 0 | 1 | 0 | 1 | 0 | 0 | 0 | -1 | 0 | 1 | 160
|  | x1 | x2 | x3 | x4 | x5 | x6 | x7 | x8 | x9 | x10 | w/z
|  | -1 | -1 | -1 | -1 | 0 | 0 | 1 | 1 | 0 | 0 | -280 |  |  | Solução básica:
|  | 12 | 24 | 21 | 14 | 0 | 0 | 0 | 0 | 0 | 0 | 0 |  |  | xB = (x5, x6, x9, x10)
|  | 1 | 1 | 0 | 0 | 1 | 0 | 0 | 0 | 0 | 0 | 190
|  | 0 | 0 | 1 | 1 | 0 | 1 | 0 | 0 | 0 | 0 | 110
|  | 1 | 0 | 1 | 0 | 0 | 0 | -1 | 0 | 1 | 0 | 120
|  | 0 | 1 | 0 | 1 | 0 | 0 | 0 | -1 | 0 | 1 | 160
[5 empty] | Entra |  | Sai
|  | x1 | x2 | x3 | x4 | x5 | x6 | x7 | x8 | x9 | x10 | w/z
|  | -1 | -1 | -1 | -1 | 0 | 0 | 1 | 1 | 0 | 0 | -280
|  | 12 | 24 | 21 | 14 | 0 | 0 | 0 | 0 | 0 | 0 | 0 | Bloqueio | Sai da base
|  | 1 | 1 | 0 | 0 | 1 | 0 | 0 | 0 | 0 | 0 | 190 | 9999 | 0
|  | 0 | 0 | 1 | 1 | 0 | 1 | 0 | 0 | 0 | 0 | 110 | 110 | 1
|  | 1 | 0 | 1 | 0 | 0 | 0 | -1 | 0 | 1 | 0 | 120 | 9999 | 0
|  | 0 | 1 | 0 | 1 | 0 | 0 | 0 | -1 | 0 | 1 | 160 | 160 | 0
|  | x1 | x2 | x3 | x4 | x5 | x6 | x7 | x8 | x9 | x10 | w/z |  |  | Solução básica:
| -1 | -1 | -1 | 0 | 0 | 0 | 1 | 1 | 1 | 0 | 0 | -170 |  |  | xB = (x5, x4, x9, x10)
| 14 | 12 | 24 | 7 | 0 | 0 | -14 | 0 | 0 | 0 | 0 | -1540
| 0 | 1 | 1 | 0 | 0 | 1 | 0 | 0 | 0 | 0 | 0 | 190
| 1 | 0 | 0 | 1 | 1 | 0 | 1 | 0 | 0 | 0 | 0 | 110
| 0 | 1 | 0 | 1 | 0 | 0 | 0 | -1 | 0 | 1 | 0 | 120
| 1 | 0 | 1 | -1 | 0 | 0 | -1 | 0 | -1 | 0 | 1 | 50
|  |  | Entra | [7 empty] | Sai
|  | x1 | x2 | x3 | x4 | x5 | x6 | x7 | x8 | x9 | x10 | w/z
|  | -1 | -1 | 0 | 0 | 0 | 1 | 1 | 1 | 0 | 0 | -170
|  | 12 | 24 | 7 | 0 | 0 | -14 | 0 | 0 | 0 | 0 | -1540 | Bloqueio | Sai da base
|  | 1 | 1 | 0 | 0 | 1 | 0 | 0 | 0 | 0 | 0 | 190 | 190 | 0
|  | 0 | 0 | 1 | 1 | 0 | 1 | 0 | 0 | 0 | 0 | 110 | 9999 | 0
|  | 1 | 0 | 1 | 0 | 0 | 0 | -1 | 0 | 1 | 0 | 120 | 9999 | 0
|  | 0 | 1 | -1 | 0 | 0 | -1 | 0 | -1 | 0 | 1 | 50 | 50 | 1
|  | x1 | x2 | x3 | x4 | x5 | x6 | x7 | x8 | x9 | x10 | w/z |  |  | Solução básica:
| -1 | -1 | 0 | -1 | 0 | 0 | 0 | 1 | 0 | 0 | 1 | -120 |  |  | xB = (x5, x4, x9, x2)
| 24 | 12 | 0 | 31 | 0 | 0 | 10 | 0 | 24 | 0 | -24 | -2740
| 1 | 1 | 0 | 1 | 0 | 1 | 1 | 0 | 1 | 0 | -1 | 140
| 0 | 0 | 0 | 1 | 1 | 0 | 1 | 0 | 0 | 0 | 0 | 110
| 0 | 1 | 0 | 1 | 0 | 0 | 0 | -1 | 0 | 1 | 0 | 120
| 1 | 0 | 1 | -1 | 0 | 0 | -1 | 0 | -1 | 0 | 1 | 50
|  |  |  | Entra | Sai
|  | x1 | x2 | x3 | x4 | x5 | x6 | x7 | x8 | x9 | x10 | w/z
|  | -1 | 0 | -1 | 0 | 0 | 0 | 1 | 0 | 0 | 1 | -120
|  | 12 | 0 | 31 | 0 | 0 | 10 | 0 | 24 | 0 | -24 | -2740 | Bloqueio | Sai da base
|  | 1 | 0 | 1 | 0 | 1 | 1 | 0 | 1 | 0 | -1 | 140 | 140 | 0
|  | 0 | 0 | 1 | 1 | 0 | 1 | 0 | 0 | 0 | 0 | 110 | 110 | 1
|  | 1 | 0 | 1 | 0 | 0 | 0 | -1 | 0 | 1 | 0 | 120 | 120 | 0
|  | 0 | 1 | -1 | 0 | 0 | -1 | 0 | -1 | 0 | 1 | 50 | 9999 | 0
|  | x1 | x2 | x3 | x4 | x5 | x6 | x7 | x8 | x9 | x10 | w/z |  |  | Solução básica:
| -1 | -1 | 0 | 0 | 1 | 0 | 1 | 1 | 0 | 0 | 1 | -10 |  |  | xB = (x5, x3, x9, x2)
| 31 | 12 | 0 | 0 | -31 | 0 | -21 | 0 | 24 | 0 | -24 | -6150
| 1 | 1 | 0 | 0 | -1 | 1 | 0 | 0 | 1 | 0 | -1 | 30
| 1 | 0 | 0 | 1 | 1 | 0 | 1 | 0 | 0 | 0 | 0 | 110
| 1 | 1 | 0 | 0 | -1 | 0 | -1 | -1 | 0 | 1 | 0 | 10
| -1 | 0 | 1 | 0 | 1 | 0 | 0 | 0 | -1 | 0 | 1 | 160
|  | Entra | [7 empty] | Sai
|  | x1 | x2 | x3 | x4 | x5 | x6 | x7 | x8 | x9 | x10 | w/z
|  | -1 | 0 | 0 | 1 | 0 | 1 | 1 | 0 | 0 | 1 | -10
|  | 12 | 0 | 0 | -31 | 0 | -21 | 0 | 24 | 0 | -24 | -6150 | Bloqueio | Sai da base
|  | 1 | 0 | 0 | -1 | 1 | 0 | 0 | 1 | 0 | -1 | 30 | 30 | 0
|  | 0 | 0 | 1 | 1 | 0 | 1 | 0 | 0 | 0 | 0 | 110 | 9999 | 0
|  | 1 | 0 | 0 | -1 | 0 | -1 | -1 | 0 | 1 | 0 | 10 | 10 | 1
|  | 0 | 1 | 0 | 1 | 0 | 0 | 0 | -1 | 0 | 1 | 160 | 9999 | 0
|  | x1 | x2 | x3 | x4 | x5 | x6 | x7 | x8 | x9 | x10 | w/z |  |  | Solução básica:
| -1 | 0 | 0 | 0 | 0 | 0 | 0 | 0 | 0 | 1 | 1 | 0 |  |  | xB = (x5, x3, x1, x2)
| 12 | 0 | 0 | 0 | -19 | 0 | -9 | 12 | 24 | -12 | -24 | -6270
| 1 | 0 | 0 | 0 | 0 | 1 | 1 | 1 | 1 | -1 | -1 | 20 |  |  |  | * Todas as variáveis artificiais sairam da base
| 0 | 0 | 0 | 1 | 1 | 0 | 1 | 0 | 0 | 0 | 0 | 110 |  |  |  | * O simplex "entrou" na região factível
| 1 | 1 | 0 | 0 | -1 | 0 | -1 | -1 | 0 | 1 | 0 | 10
| 0 | 0 | 1 | 0 | 1 | 0 | 0 | 0 | -1 | 0 | 1 | 160
|  | Fase 2 |  | Sai | Entra
|  | x1 | x2 | x3 | x4 | x5 | x6 | x7 | x8 | z
|  | 0 | 0 | 0 | -19 | 0 | -9 | 12 | 24 | -6270 |  |  | Bloqueio | Sai da base
|  | 0 | 0 | 0 | 0 | 1 | 1 | 1 | 1 | 20 |  |  | 9999 | 0
|  | 0 | 0 | 1 | 1 | 0 | 1 | 0 | 0 | 110 |  |  | 110 | 1
|  | 1 | 0 | 0 | -1 | 0 | -1 | -1 | 0 | 10 |  |  | 9999 | 0
|  | 0 | 1 | 0 | 1 | 0 | 0 | 0 | -1 | 160 |  |  | 160 | 0
|  | x1 | x2 | x3 | x4 | x5 | x6 | x7 | x8 | z |  |  |  |  | Solução básica:
| -19 | 0 | 0 | 19 | 0 | 0 | 10 | 12 | 24 | -4180 |  |  |  |  | xB = (x5, x4, x1, x2)
| 0 | 0 | 0 | 0 | 0 | 1 | 1 | 1 | 1 | 20
| 1 | 0 | 0 | 1 | 1 | 0 | 1 | 0 | 0 | 110
| -1 | 1 | 0 | 1 | 0 | 0 | 0 | -1 | 0 | 120
| 1 | 0 | 1 | -1 | 0 | 0 | -1 | 0 | -1 | 50
Solução ótima:
Z* = 4180
x1 = 120
x2 = 50
x3 = 0
x4 = 110

## Prob3 - Dual Simplex
Primal:
Min z = 12x1 + 24x2 + 21x3 + 14x4
x1 + x2 <= 190
x3 + x4 <= 110
x1 + x3 >= 120
x2 + x4 >= 160
x1,...x4 >= 0
|  | x1 | x2 | x3 | x4 | x5 | x6 | x7 | x8 | z
Max -z = -12x1 - 24x2 - 21x3 - 14x4 |  | 12 | 24 | 21 | 14 | 0 | 0 | 0 | 0 | 0
x1 + x2 + x5 = 190 |  | 1 | 1 | 0 | 0 | 1 | 0 | 0 | 0 | 190
x3 + x4 + x6 = 110 |  | 0 | 0 | 1 | 1 | 0 | 1 | 0 | 0 | 110
x1 + x3 - x7 = 120 |  | 1 | 0 | 1 | 0 | 0 | 0 | -1 | 0 | 120 | *(-1)
x2 + x4 - x8 = 160 |  | 0 | 1 | 0 | 1 | 0 | 0 | 0 | -1 | 160 | *(-1)
x1,...x4 >= 0
|  | x1 | x2 | x3 | x4 | x5 | x6 | x7 | x8 | z
|  | 12 | 24 | 21 | 14 | 0 | 0 | 0 | 0 | 0
|  | 1 | 1 | 0 | 0 | 1 | 0 | 0 | 0 | 190
|  | 0 | 0 | 1 | 1 | 0 | 1 | 0 | 0 | 110
|  | -1 | 0 | -1 | 0 | 0 | 0 | 1 | 0 | -120
|  | 0 | -1 | 0 | -1 | 0 | 0 | 0 | 1 | -160
[5 empty] | Entra |  |  |  | Sai
|  | x1 | x2 | x3 | x4 | x5 | x6 | x7 | x8 | z
|  | 12 | 24 | 21 | 14 | 0 | 0 | 0 | 0 | 0
|  | 1 | 1 | 0 | 0 | 1 | 0 | 0 | 0 | 190
|  | 0 | 0 | 1 | 1 | 0 | 1 | 0 | 0 | 110
|  | -1 | 0 | -1 | 0 | 0 | 0 | 1 | 0 | -120
|  | 0 | -1 | 0 | -1 | 0 | 0 | 0 | 1 | -160
| Bloqueio: | x1: #DIV/0!; x2: -24; x3: #DIV/0!; Entra x4: -14
|  | x1 | x2 | x3 | x4 | x5 | x6 | x7 | x8 | z
| 14 | 12 | 10 | 21 | 0 | 0 | 0 | 0 | 14 | -2240
| 0 | 1 | 1 | 0 | 0 | 1 | 0 | 0 | 0 | 190
| 1 | 0 | -1 | 1 | 0 | 0 | 1 | 0 | 1 | -50
| 0 | -1 | 0 | -1 | 0 | 0 | 0 | 1 | 0 | -120
| -1 | 0 | 1 | 0 | 1 | 0 | 0 | 0 | -1 | 160
|  | Entra | [5 empty] | Sai
|  | x1 | x2 | x3 | x4 | x5 | x6 | x7 | x8 | z
|  | 12 | 10 | 21 | 0 | 0 | 0 | 0 | 14 | -2240
|  | 1 | 1 | 0 | 0 | 1 | 0 | 0 | 0 | 190
|  | 0 | -1 | 1 | 0 | 0 | 1 | 0 | 1 | -50
|  | -1 | 0 | -1 | 0 | 0 | 0 | 1 | 0 | -120
|  | 0 | 1 | 0 | 1 | 0 | 0 | 0 | -1 | 160
| Bloqueio: | Entra x1: -12; Entra x2: #DIV/0!; Entra x3: -21; Sai x8: #DIV/0!
|  | x1 | x2 | x3 | x4 | x5 | x6 | x7 | x8 | z
| 12 | 0 | 10 | 9 | 0 | 0 | 0 | 12 | 14 | -3680
| 1 | 0 | 1 | -1 | 0 | 1 | 0 | 1 | 0 | 70
| 0 | 0 | -1 | 1 | 0 | 0 | 1 | 0 | 1 | -50
| -1 | 1 | 0 | 1 | 0 | 0 | 0 | -1 | 0 | 120
| 0 | 0 | 1 | 0 | 1 | 0 | 0 | 0 | -1 | 160
|  |  | Entra |  |  |  | Sai
|  | x1 | x2 | x3 | x4 | x5 | x6 | x7 | x8 | z
|  | 0 | 10 | 9 | 0 | 0 | 0 | 12 | 14 | -3680
|  | 0 | 1 | -1 | 0 | 1 | 0 | 1 | 0 | 70
|  | 0 | -1 | 1 | 0 | 0 | 1 | 0 | 1 | -50
|  | 1 | 0 | 1 | 0 | 0 | 0 | -1 | 0 | 120
|  | 0 | 1 | 0 | 1 | 0 | 0 | 0 | -1 | 160
| Bloqueio: | Entra x2: -10; Entra x3: 9; Sai x7: #DIV/0!; Sai x8: 14
|  | x1 | x2 | x3 | x4 | x5 | x6 | x7 | x8 | z
| 10 | 0 | 0 | 19 | 0 | 0 | 10 | 12 | 24 | -4180
| 1 | 0 | 0 | 0 | 0 | 1 | 1 | 1 | 1 | 20
| -1 | 0 | 1 | -1 | 0 | 0 | -1 | 0 | -1 | 50
| 0 | 1 | 0 | 1 | 0 | 0 | 0 | -1 | 0 | 120
| 1 | 0 | 0 | 1 | 1 | 0 | 1 | 0 | 0 | 110
|  | z*: | 4180
|  | x1: | 120
|  | x2: | 50
|  | x3: | 0
|  | x4: | 110

## Prob4 - Simplex
Min z = 1,6x1 + 5x2 + 3x3 + 7,5x4
sujeito a:
2x1 + 71x2 + 9x3 + 15x4 >= 80
47250x1 + 32150x3 >= 45000
x1 + 0,56x2 + 0,5x3 + 0,6x4 >= 4
x1,...,x4 >= 0
Forma padrão |  | x1 | x2 | x3 | x4 | x5 | x6 | x7 | z
Max -z = -1,6x1 -5x2 - 3x3 - 7,5x4 |  | 1.6 | 5 | 3 | 7.5 | 0 | 0 | 0 | 0
2x1 + 71x2 + 9x3 + 15x4 - x5 = 80 |  | 2 | 71 | 9 | 15 | -1 | 0 | 0 | 80
47250x1 + 32150x3 - x6 = 45000 |  | 47250 | 0 | 32150 | 0 | 0 | -1 | 0 | 45000
x1 + 0,56x2 + 0,5x3 + 0,6x4 - x7 = 4 |  | 1 | 0.56 | 0.5 | 0.6 | 0 | 0 | -1 | 4
x1,...,x7 >= 0
Forma padrão com variáveis artificiais |  | x1 | x2 | x3 | x4 | x5 | x6 | x7 | x8 | x9 | x10 | z
Max -z = -1,6x1 -5x2 - 3x3 - 7,5x4 |  | 1.6 | 5 | 3 | 7.5 | 0 | 0 | 0 | 0 | 0 | 0 | 0
2x1 + 71x2 + 9x3 + 15x4 - x5 + x8 = 80 |  | 2 | 71 | 9 | 15 | -1 | 0 | 0 | 1 | 0 | 0 | 80
47250x1 + 32150x3 - x6 + x9 = 45000 |  | 47250 | 0 | 32150 | 0 | 0 | -1 | 0 | 0 | 1 | 0 | 45000
x1 + 0,56x2 + 0,5x3 + 0,6x4 - x7 + x10 = 4 |  | 1 | 0.56 | 0.5 | 0.6 | 0 | 0 | -1 | 0 | 0 | 1 | 4
x1,...,x10 >= 0
Fase 1
FO artificial: |  | x1 | x2 | x3 | x4 | x5 | x6 | x7 | x8 | x9 | x10 | w/z
Max -w = -x8 - x9 - x10 |  | 0 | 0 | 0 | 0 | 0 | 0 | 0 | 1 | 1 | 1 | 0 | Lw' - Lw - L1
|  | 1.6 | 5 | 3 | 7.5 | 0 | 0 | 0 | 0 | 0 | 0 | 0
|  | 2 | 71 | 9 | 15 | -1 | 0 | 0 | 1 | 0 | 0 | 80
|  | 47250 | 0 | 32150 | 0 | 0 | -1 | 0 | 0 | 1 | 0 | 45000
|  | 1 | 0.56 | 0.5 | 0.6 | 0 | 0 | -1 | 0 | 0 | 1 | 4
|  | x1 | x2 | x3 | x4 | x5 | x6 | x7 | x8 | x9 | x10 | w/z
|  | -2 | -71 | -9 | -15 | 1 | 0 | 0 | 0 | 1 | 1 | -80 | Lw' = Lw - L2
|  | 1.6 | 5 | 3 | 7.5 | 0 | 0 | 0 | 0 | 0 | 0 | 0
|  | 2 | 71 | 9 | 15 | -1 | 0 | 0 | 1 | 0 | 0 | 80
|  | 47250 | 0 | 32150 | 0 | 0 | -1 | 0 | 0 | 1 | 0 | 45000
|  | 1 | 0.56 | 0.5 | 0.6 | 0 | 0 | -1 | 0 | 0 | 1 | 4
|  | x1 | x2 | x3 | x4 | x5 | x6 | x7 | x8 | x9 | x10 | w/z
|  | -47252 | -71 | -32159 | -15 | 1 | 1 | 0 | 0 | 0 | 1 | -45080 | Lw = Lw - L3
|  | 1.6 | 5 | 3 | 7.5 | 0 | 0 | 0 | 0 | 0 | 0 | 0
|  | 2 | 71 | 9 | 15 | -1 | 0 | 0 | 1 | 0 | 0 | 80
|  | 47250 | 0 | 32150 | 0 | 0 | -1 | 0 | 0 | 1 | 0 | 45000
|  | 1 | 0.56 | 0.5 | 0.6 | 0 | 0 | -1 | 0 | 0 | 1 | 4
|  | x1 | x2 | x3 | x4 | x5 | x6 | x7 | x8 | x9 | x10 | w/z
|  | -47253 | -71.56 | -32159.5 | -15.6 | 1 | 1 | 1 | 0 | 0 | 0 | -45084 |  |  | Solução básica:
|  | 1.6 | 5 | 3 | 7.5 | 0 | 0 | 0 | 0 | 0 | 0 | 0 |  |  | xB = (x8, x9, x10)
|  | 2 | 71 | 9 | 15 | -1 | 0 | 0 | 1 | 0 | 0 | 80
|  | 47250 | 0 | 32150 | 0 | 0 | -1 | 0 | 0 | 1 | 0 | 45000
|  | 1 | 0.56 | 0.5 | 0.6 | 0 | 0 | -1 | 0 | 0 | 1 | 4
|  | Entra | [7 empty] | Sai
|  | x1 | x2 | x3 | x4 | x5 | x6 | x7 | x8 | x9 | x10 | w/z
|  | -47253 | -71.56 | -32159.5 | -15.6 | 1 | 1 | 1 | 0 | 0 | 0 | -45084
|  | 1.6 | 5 | 3 | 7.5 | 0 | 0 | 0 | 0 | 0 | 0 | 0 | Bloqueio | Sai da base
|  | 2 | 71 | 9 | 15 | -1 | 0 | 0 | 1 | 0 | 0 | 80 | 40 | 0
|  | 47250 | 0 | 32150 | 0 | 0 | -1 | 0 | 0 | 1 | 0 | 45000 | 0.95238 | 1
|  | 1 | 0.56 | 0.5 | 0.6 | 0 | 0 | -1 | 0 | 0 | 1 | 4 | 4 | 0
|  | x1 | x2 | x3 | x4 | x5 | x6 | x7 | x8 | x9 | x10 | w/z
| -47253 | 0 | -71.56 | -7.4587 | -15.6 | 1 | -6.3492e-05 | 1 | 0 | 1.0001 | 0 | -81.1429 |  |  | Solução básica:
| 1.6 | 0 | 5 | 1.9113 | 7.5 | 0 | 3.3862e-05 | 0 | 0 | -3.3862e-05 | 0 | -1.5238 |  |  | xB = (x8, x1, x10)
| 2 | 0 | 71 | 7.6392 | 15 | -1 | 4.2328e-05 | 0 | 1 | -4.2328e-05 | 0 | 78.0952
| 47250 | 1 | 0 | 0.68042 | 0 | 0 | -2.1164e-05 | 0 | 0 | 2.1164e-05 | 0 | 0.95238
| 1 | 0 | 0.56 | -0.18042 | 0.6 | 0 | 2.1164e-05 | -1 | 0 | -2.1164e-05 | 1 | 3.0476
|  |  | Entra | [5 empty] | Sai
|  | x1 | x2 | x3 | x4 | x5 | x6 | x7 | x8 | x9 | x10 | w/z
|  | 0 | -71.56 | -7.4587 | -15.6 | 1 | -6.3492e-05 | 1 | 0 | 1.0001 | 0 | -81.1429
|  | 0 | 5 | 1.9113 | 7.5 | 0 | 3.3862e-05 | 0 | 0 | -3.3862e-05 | 0 | -1.5238 | Bloqueio | Sai da base
|  | 0 | 71 | 7.6392 | 15 | -1 | 4.2328e-05 | 0 | 1 | -4.2328e-05 | 0 | 78.0952 | 1.0999 | 1
|  | 1 | 0 | 0.68042 | 0 | 0 | -2.1164e-05 | 0 | 0 | 2.1164e-05 | 0 | 0.95238 | 9999 | 0
|  | 0 | 0.56 | -0.18042 | 0.6 | 0 | 2.1164e-05 | -1 | 0 | -2.1164e-05 | 1 | 3.0476 | 5.4422 | 0
|  | x1 | x2 | x3 | x4 | x5 | x6 | x7 | x8 | x9 | x10 | w/z |  |  | Solução básica:
| -71.56 | 0 | 0 | 0.24068 | -0.48169 | -0.0078873 | -2.083e-05 | 1 | 1.0079 | 1 | 0 | -2.4317 |  |  | xB = (x2, x1, x10)
| 5 | 0 | 0 | 1.3734 | 6.4437 | 0.070423 | 3.0882e-05 | 0 | -0.070423 | -3.0882e-05 | 0 | -7.0235
| 71 | 0 | 1 | 0.10759 | 0.21127 | -0.014085 | 5.9617e-07 | 0 | 0.014085 | -5.9617e-07 | 0 | 1.0999
| 0 | 1 | 0 | 0.68042 | 0 | 0 | -2.1164e-05 | 0 | 0 | 2.1164e-05 | 0 | 0.95238
| 0.56 | 0 | 0 | -0.24068 | 0.48169 | 0.0078873 | 2.083e-05 | -1 | -0.0078873 | -2.083e-05 | 1 | 2.4317
[5 empty] | Entra | [5 empty] | Sai
|  | x1 | x2 | x3 | x4 | x5 | x6 | x7 | x8 | x9 | x10 | w/z
|  | 0 | 0 | 0.24068 | -0.48169 | -0.0078873 | -2.083e-05 | 1 | 1.0079 | 1 | 0 | -2.4317
|  | 0 | 0 | 1.3734 | 6.4437 | 0.070423 | 3.0882e-05 | 0 | -0.070423 | -3.0882e-05 | 0 | -7.0235 | Bloqueio | Sai da base
|  | 0 | 1 | 0.10759 | 0.21127 | -0.014085 | 5.9617e-07 | 0 | 0.014085 | -5.9617e-07 | 0 | 1.0999 | 5.2063 | 0
|  | 1 | 0 | 0.68042 | 0 | 0 | -2.1164e-05 | 0 | 0 | 2.1164e-05 | 0 | 0.95238 | 9999 | 0
|  | 0 | 0 | -0.24068 | 0.48169 | 0.0078873 | 2.083e-05 | -1 | -0.0078873 | -2.083e-05 | 1 | 2.4317 | 5.0482 | 1
|  | x1 | x2 | x3 | x4 | x5 | x6 | x7 | x8 | x9 | x10 | w/z
| -0.48169 | 0 | 0 | -5.9958e-13 | 0 | -1.3878e-16 | -3.5352e-17 | 2.3315e-15 | 1 | 1 | 1 | -5.1852e-12 |  |  | Solução básica:
| 6.4437 | 0 | 0 | 4.5929 | 0 | -0.035088 | -0.00024777 | 13.3772 | 0.035088 | 0.00024777 | -13.3772 | -39.5522 |  |  | xB = (x2, x1, x4)
| 0.21127 | 0 | 1 | 0.21315 | 0 | -0.017544 | -8.5399e-06 | 0.4386 | 0.017544 | 8.5399e-06 | -0.4386 | 0.033417
| 0 | 1 | 0 | 0.68042 | 0 | 0 | -2.1164e-05 | 0 | 0 | 2.1164e-05 | 0 | 0.95238
| 0.48169 | 0 | 0 | -0.49965 | 1 | 0.016374 | 4.3244e-05 | -2.076 | -0.016374 | -4.3244e-05 | 2.076 | 5.0482
|  | Fase 2 |  |  | Sai | Entra
|  | x1 | x2 | x3 | x4 | x5 | x6 | x7 | z
|  | 0 | 0 | 4.5929 | 0 | -0.035088 | -0.00024777 | 13.3772 | -39.5522 |  |  |  | Bloqueio | Sai da base
|  | 0 | 1 | 0.21315 | 0 | -0.017544 | -8.5399e-06 | 0.4386 | 0.033417 |  |  |  | 9999 | 0
|  | 1 | 0 | 0.68042 | 0 | 0 | -2.1164e-05 | 0 | 0.95238 |  |  |  | 9999 | 0
|  | 0 | 0 | -0.49965 | 1 | 0.016374 | 4.3244e-05 | -2.076 | 5.0482 |  |  |  | 308.2993 | 1
|  | x1 | x2 | x3 | x4 | x5 | x6 | x7 | z
| -0.035088 | 0 | 0 | 3.5222 | 2.1429 | 0 | -0.0001551 | 8.9286 | -28.7347 | [5 empty] | Solução básica:
| -0.017544 | 0 | 1 | -0.32218 | 1.0714 | 0 | 3.7793e-05 | -1.7857 | 5.4422 | [5 empty] | xB = (x2, x1, x5)
| 0 | 1 | 0 | 0.68042 | 0 | 0 | -2.1164e-05 | 0 | 0.95238
| 0.016374 | 0 | 0 | -30.5142 | 61.0714 | 1 | 0.002641 | -126.7857 | 308.2993
[6 empty] | Sai | Entra
|  | x1 | x2 | x3 | x4 | x5 | x6 | x7 | z
|  | 0 | 0 | 3.5222 | 2.1429 | 0 | -0.0001551 | 8.9286 | -28.7347 |  |  |  | Bloqueio | Sai da base
|  | 0 | 1 | -0.32218 | 1.0714 | 0 | 3.7793e-05 | -1.7857 | 5.4422 |  |  |  | 144000 | 0
|  | 1 | 0 | 0.68042 | 0 | 0 | -2.1164e-05 | 0 | 0.95238 |  |  |  | 9999 | 1
|  | 0 | 0 | -30.5142 | 61.0714 | 1 | 0.002641 | -126.7857 | 308.2993 |  |  |  | 116737.2639 | 0
|  | x1 | x2 | x3 | x4 | x5 | x6 | x7 | z
| -0.0001551 | 0 | 0 | 1.7302 | 5.7295 | 0.058729 | 0 | 1.4825 | -10.6285 | [5 empty] | Solução básica:
| 3.7793e-05 | 0 | 1 | 0.11448 | 0.19748 | -0.01431 | 0 | 0.02862 | 1.0303 | [5 empty] | xB = (x2, x1, x6)
| -2.1164e-05 | 1 | 0 | 0.43589 | 0.48941 | 0.0080137 | 0 | -1.016 | 3.423
| 0.002641 | 0 | 0 | -11554.1929 | 23124.6422 | 378.6491 | 1 | -48007.2982 | 116737.2639
Solução ótima:
Z* = 10,628506
x1 = 3,42301088
x2 = 1,03033772
x3 = 0
x4 = 0

## Prob4 - Dual Simplex
Min z = 1,6x1 + 5x2 + 3x3 + 7,5x4
sujeito a:
2x1 + 71x2 + 9x3 + 15x4 >= 80
47250x1 + 32150x3 >= 45000
x1 + 0,56x2 + 0,5x3 + 0,6x4 >= 4
x1,...,x4 >= 0
Forma padrão |  | x1 | x2 | x3 | x4 | x5 | x6 | x7 | z
Max -z = -1,6x1 -5x2 - 3x3 - 7,5x4 |  | 1.6 | 5 | 3 | 7.5 | 0 | 0 | 0 | 0
2x1 + 71x2 + 9x3 + 15x4 - x5 = 80 |  | 2 | 71 | 9 | 15 | -1 | 0 | 0 | 80 | *(-1)
47250x1 + 32150x3 - x6 = 45000 |  | 47250 | 0 | 32150 | 0 | 0 | -1 | 0 | 45000 | *(-1)
x1 + 0,56x2 + 0,5x3 + 0,6x4 - x7 = 4 |  | 1 | 0.56 | 0.5 | 0.6 | 0 | 0 | -1 | 4 | *(-1)
x1,...,x7 >= 0
|  | x1 | x2 | x3 | x4 | x5 | x6 | x7 | z
|  | 1.6 | 5 | 3 | 7.5 | 0 | 0 | 0 | 0
|  | -2 | -71 | -9 | -15 | 1 | 0 | 0 | -80
|  | -47250 | 0 | -32150 | 0 | 0 | 1 | 0 | -45000
|  | -1 | -0.56 | -0.5 | -0.6 | 0 | 0 | 1 | -4
|  | Entra |  |  |  |  | Sai
|  | x1 | x2 | x3 | x4 | x5 | x6 | x7 | z
|  | 1.6 | 5 | 3 | 7.5 | 0 | 0 | 0 | 0
|  | -2 | -71 | -9 | -15 | 1 | 0 | 0 | -80
|  | -47250 | 0 | -32150 | 0 | 0 | 1 | 0 | -45000
|  | -1 | -0.56 | -0.5 | -0.6 | 0 | 0 | 1 | -4
| Bloqueio: | Entra x1: -3.3862e-05; Entra x2: #DIV/0!; Entra x3: -9.3313e-05; Entra x4: #DIV/0!
|  | x1 | x2 | x3 | x4 | x5 | x6 | x7 | z
| 1.6 | 0 | 5 | 1.9113 | 7.5 | 0 | 3.3862e-05 | 0 | -1.5238
| -2 | 0 | -71 | -7.6392 | -15 | 1 | -4.2328e-05 | 0 | -78.0952
| -47250 | 1 | 0 | 0.68042 | 0 | 0 | -2.1164e-05 | 0 | 0.95238
| -1 | 0 | -0.56 | 0.18042 | -0.6 | 0 | -2.1164e-05 | 1 | -3.0476
|  |  | Entra |  |  |  | Sai
|  | x1 | x2 | x3 | x4 | x5 | x6 | x7 | z
|  | 0 | 5 | 1.9113 | 7.5 | 0 | 3.3862e-05 | 0 | -1.5238
|  | 0 | -71 | -7.6392 | -15 | 1 | -4.2328e-05 | 0 | -78.0952
|  | 1 | 0 | 0.68042 | 0 | 0 | -2.1164e-05 | 0 | 0.95238
|  | 0 | -0.56 | 0.18042 | -0.6 | 0 | -2.1164e-05 | 1 | -3.0476
| Bloqueio: | Entra x2: -0.070423; Entra x3: -0.2502; Entra x4: -0.5; Sai x6: -0.8
|  | x1 | x2 | x3 | x4 | x5 | x6 | x7 | z
| 5 | 0 | 0 | 1.3734 | 6.4437 | 0.070423 | 3.0882e-05 | 0 | -7.0235
| -71 | 0 | 1 | 0.10759 | 0.21127 | -0.014085 | 5.9617e-07 | 0 | 1.0999
| 0 | 1 | 0 | 0.68042 | 0 | 0 | -2.1164e-05 | 0 | 0.95238
| -0.56 | 0 | 0 | 0.24068 | -0.48169 | -0.0078873 | -2.083e-05 | 1 | -2.4317
[7 empty] | Entra | Sai
|  | x1 | x2 | x3 | x4 | x5 | x6 | x7 | z
|  | 0 | 0 | 1.3734 | 6.4437 | 0.070423 | 3.0882e-05 | 0 | -7.0235
|  | 0 | 1 | 0.10759 | 0.21127 | -0.014085 | 5.9617e-07 | 0 | 1.0999
|  | 1 | 0 | 0.68042 | 0 | 0 | -2.1164e-05 | 0 | 0.95238
|  | 0 | 0 | 0.24068 | -0.48169 | -0.0078873 | -2.083e-05 | 1 | -2.4317
| Bloqueio: | x3: 5.7062; x4: -13.3772; x5: -8.9286; Entra x6: -1.4825
|  | x1 | x2 | x3 | x4 | x5 | x6 | x7 | z
| 3.0882e-05 | 0 | 0 | 1.7302 | 5.7295 | 0.058729 | 0 | 1.4825 | -10.6285
| 5.9617e-07 | 0 | 1 | 0.11448 | 0.19748 | -0.01431 | 0 | 0.02862 | 1.0303
| -2.1164e-05 | 1 | 0 | 0.43589 | 0.48941 | 0.0080137 | 0 | -1.016 | 3.423
| -2.083e-05 | 0 | 0 | -11554.1929 | 23124.6422 | 378.6491 | 1 | -48007.2982 | 116737.2639
|  | z*: | 10.6285
|  | x1: | 3.423
|  | x2: | 1.0303
|  | x3: | 0
|  | x4: | 0

## Prob5 - Simplex
Max z = 10x1 + 9x2 + 6x3 + 5x4 + 2x5
sujeito a:
1500x1 + 800x2 + 400x3 + 200x4 + 100x5 <= 5000
x1 >= 1
x2 >= 1
x1,...,x5 >= 0
Forma padrão: |  | x1 | x2 | x3 | x4 | x5 | x6 | x7 | x8 | z
Max z = 10x1 + 9x2 + 6x3 + 5x4 + 2x5 |  | -10 | -9 | -6 | -5 | -2 | 0 | 0 | 0 | 0
1500x1 + 800x2 + 400x3 + 200x4 + 100x5 + x6 = 5000 |  | 1500 | 800 | 400 | 200 | 100 | 1 | 0 | 0 | 5000
x1 - x7 = 1 |  | 1 | 0 | 0 | 0 | 0 | 0 | -1 | 0 | 1
x2 - x8 = 1 |  | 0 | 1 | 0 | 0 | 0 | 0 | 0 | -1 | 1
x1,...,x8 >-0
Forma padrão com variáveis artificiais |  | x1 | x2 | x3 | x4 | x5 | x6 | x7 | x8 | x9 | x10 | w/x
Min -w = -x9 - x10 |  | 0 | 0 | 0 | 0 | 0 | 0 | 0 | 0 | 1 | 1 | 0 | Lw' = Lw - L2
Max z = 10x1 + 9x2 + 6x3 + 5x4 + 2x5 |  | -10 | -9 | -6 | -5 | -2 | 0 | 0 | 0 | 0 | 0 | 0
1500x1 + 800x2 + 400x3 + 200x4 + 100x5 + x6 = 5000 |  | 1500 | 800 | 400 | 200 | 100 | 1 | 0 | 0 | 0 | 0 | 5000
x1 - x7 + x9 = 1 |  | 1 | 0 | 0 | 0 | 0 | 0 | -1 | 0 | 1 | 0 | 1
x2 - x8 + x10 = 1 |  | 0 | 1 | 0 | 0 | 0 | 0 | 0 | -1 | 0 | 1 | 1
x1,...x10 >= 0
|  | x1 | x2 | x3 | x4 | x5 | x6 | x7 | x8 | x9 | x10 | w/x
|  | -1 | 0 | 0 | 0 | 0 | 0 | 1 | 0 | 0 | 1 | -1 | Lw' = Lw = L3
|  | -10 | -9 | -6 | -5 | -2 | 0 | 0 | 0 | 0 | 0 | 0
|  | 1500 | 800 | 400 | 200 | 100 | 1 | 0 | 0 | 0 | 0 | 5000
|  | 1 | 0 | 0 | 0 | 0 | 0 | -1 | 0 | 1 | 0 | 1
|  | 0 | 1 | 0 | 0 | 0 | 0 | 0 | -1 | 0 | 1 | 1
|  | x1 | x2 | x3 | x4 | x5 | x6 | x7 | x8 | x9 | x10 | w/x
|  | -1 | -1 | 0 | 0 | 0 | 0 | 1 | 1 | 0 | 0 | -2 |  |  | Solução básica:
|  | -10 | -9 | -6 | -5 | -2 | 0 | 0 | 0 | 0 | 0 | 0 |  |  | xB = (x6, x9, x10)
|  | 1500 | 800 | 400 | 200 | 100 | 1 | 0 | 0 | 0 | 0 | 5000
|  | 1 | 0 | 0 | 0 | 0 | 0 | -1 | 0 | 1 | 0 | 1
|  | 0 | 1 | 0 | 0 | 0 | 0 | 0 | -1 | 0 | 1 | 1
Fase 1
|  | x1 | x2 | x3 | x4 | x5 | x6 | x7 | x8 | x9 | x10 | w/x
|  | -1 | -1 | 0 | 0 | 0 | 0 | 1 | 1 | 0 | 0 | -2
|  | -10 | -9 | -6 | -5 | -2 | 0 | 0 | 0 | 0 | 0 | 0
|  | 1500 | 800 | 400 | 200 | 100 | 1 | 0 | 0 | 0 | 0 | 5000
|  | 1 | 0 | 0 | 0 | 0 | 0 | -1 | 0 | 1 | 0 | 1
|  | 0 | 1 | 0 | 0 | 0 | 0 | 0 | -1 | 0 | 1 | 1
|  |  | Entra | [7 empty] | Sai
|  | x1 | x2 | x3 | x4 | x5 | x6 | x7 | x8 | x9 | x10 | w/x
|  | -1 | -1 | 0 | 0 | 0 | 0 | 1 | 1 | 0 | 0 | -2
|  | -10 | -9 | -6 | -5 | -2 | 0 | 0 | 0 | 0 | 0 | 0 | Bloqueio | Sai da base
|  | 1500 | 800 | 400 | 200 | 100 | 1 | 0 | 0 | 0 | 0 | 5000 | 6.25 | 0
|  | 1 | 0 | 0 | 0 | 0 | 0 | -1 | 0 | 1 | 0 | 1 | 9999 | 0
|  | 0 | 1 | 0 | 0 | 0 | 0 | 0 | -1 | 0 | 1 | 1 | 1 | 1
|  | x1 | x2 | x3 | x4 | x5 | x6 | x7 | x8 | x9 | x10 | w/x
| -1 | -1 | 0 | 0 | 0 | 0 | 0 | 1 | 0 | 0 | 1 | -1 |  |  | Solução básica:
| -9 | -10 | 0 | -6 | -5 | -2 | 0 | 0 | -9 | 0 | 9 | 9 |  |  | xB = (x6, x9, x2)
| 800 | 1500 | 0 | 400 | 200 | 100 | 1 | 0 | 800 | 0 | -800 | 4200
| 0 | 1 | 0 | 0 | 0 | 0 | 0 | -1 | 0 | 1 | 0 | 1
| 1 | 0 | 1 | 0 | 0 | 0 | 0 | 0 | -1 | 0 | 1 | 1
|  | Entra | [7 empty] | Sai
|  | x1 | x2 | x3 | x4 | x5 | x6 | x7 | x8 | x9 | x10 | w/x
|  | -1 | 0 | 0 | 0 | 0 | 0 | 1 | 0 | 0 | 1 | -1
|  | -10 | 0 | -6 | -5 | -2 | 0 | 0 | -9 | 0 | 9 | 9 | Bloqueio | Sai da base
|  | 1500 | 0 | 400 | 200 | 100 | 1 | 0 | 800 | 0 | -800 | 4200 | 2.8 | 0
|  | 1 | 0 | 0 | 0 | 0 | 0 | -1 | 0 | 1 | 0 | 1 | 1 | 1
|  | 0 | 1 | 0 | 0 | 0 | 0 | 0 | -1 | 0 | 1 | 1 | 9999 | 0
|  | x1 | x2 | x3 | x4 | x5 | x6 | x7 | x8 | x9 | x10 | w/x
| -1 | 0 | 0 | 0 | 0 | 0 | 0 | 0 | 0 | 1 | 1 | 0 |  |  | Solução básica:
| -10 | 0 | 0 | -6 | -5 | -2 | 0 | -10 | -9 | 10 | 9 | 19 |  |  | xB = (x6, x1, x2)
| 1500 | 0 | 0 | 400 | 200 | 100 | 1 | 1500 | 800 | -1500 | -800 | 2700
| 1 | 1 | 0 | 0 | 0 | 0 | 0 | -1 | 0 | 1 | 0 | 1
| 0 | 0 | 1 | 0 | 0 | 0 | 0 | 0 | -1 | 0 | 1 | 1
|  | Fase 2 |  |  |  |  | Sai | Entra
|  | x1 | x2 | x3 | x4 | x5 | x6 | x7 | x8 | z
|  | 0 | 0 | -6 | -5 | -2 | 0 | -10 | -9 | 19 |  |  | Bloqueio | Sai da base
|  | 0 | 0 | 400 | 200 | 100 | 1 | 1500 | 800 | 2700 |  |  | 1.8 | 1
|  | 1 | 0 | 0 | 0 | 0 | 0 | -1 | 0 | 1 |  |  | 9999 | 0
|  | 0 | 1 | 0 | 0 | 0 | 0 | 0 | -1 | 1 |  |  | 9999 | 0
|  | x1 | x2 | x3 | x4 | x5 | x6 | x7 | x8 | z
| -10 | 0 | 0 | -3.3333 | -3.6667 | -1.3333 | 0.0066667 | 0 | -3.6667 | 37 |  |  |  |  | Solução básica:
| 1500 | 0 | 0 | 0.26667 | 0.13333 | 0.066667 | 0.00066667 | 1 | 0.53333 | 1.8 |  |  |  |  | xB = (x7, x1, x2)
| -1 | 1 | 0 | 0.26667 | 0.13333 | 0.066667 | 0.00066667 | 0 | 0.53333 | 2.8
| 0 | 0 | 1 | 0 | 0 | 0 | 0 | 0 | -1 | 1
[8 empty] | Sai | Entra
|  | x1 | x2 | x3 | x4 | x5 | x6 | x7 | x8 | z
|  | 0 | 0 | -3.3333 | -3.6667 | -1.3333 | 0.0066667 | 0 | -3.6667 | 37 |  |  | Bloqueio | Sai da base
|  | 0 | 0 | 0.26667 | 0.13333 | 0.066667 | 0.00066667 | 1 | 0.53333 | 1.8 |  |  | 3.375 | 1
|  | 1 | 0 | 0.26667 | 0.13333 | 0.066667 | 0.00066667 | 0 | 0.53333 | 2.8 |  |  | 5.25 | 0
|  | 0 | 1 | 0 | 0 | 0 | 0 | 0 | -1 | 1 |  |  | 9999 | 0
|  | x1 | x2 | x3 | x4 | x5 | x6 | x7 | x8 | z
| -3.6667 | 0 | 0 | -1.5 | -2.75 | -0.875 | 0.01125 | 6.875 | 0 | 49.375 |  |  |  |  | Solução básica:
| 0.53333 | 0 | 0 | 0.5 | 0.25 | 0.125 | 0.00125 | 1.875 | 1 | 3.375 |  |  |  |  | xB = (x8, x1, x2)
| 0.53333 | 1 | 0 | 0 | 0 | 0 | 0 | -1 | 0 | 1
| -1 | 0 | 1 | 0.5 | 0.25 | 0.125 | 0.00125 | 1.875 | 0 | 4.375
[5 empty] | Entra |  |  |  | Sai
|  | x1 | x2 | x3 | x4 | x5 | x6 | x7 | x8 | z
|  | 0 | 0 | -1.5 | -2.75 | -0.875 | 0.01125 | 6.875 | 0 | 49.375 |  |  | Bloqueio | Sai da base
|  | 0 | 0 | 0.5 | 0.25 | 0.125 | 0.00125 | 1.875 | 1 | 3.375 |  |  | 13.5 | 1
|  | 1 | 0 | 0 | 0 | 0 | 0 | -1 | 0 | 1 |  |  | 9999 | 0
|  | 0 | 1 | 0.5 | 0.25 | 0.125 | 0.00125 | 1.875 | 0 | 4.375 |  |  | 17.5 | 0
|  | x1 | x2 | x3 | x4 | x5 | x6 | x7 | x8 | z
| -2.75 | 0 | 0 | 4 | 0 | 0.5 | 0.025 | 27.5 | 11 | 86.5 |  |  |  |  | Solução básica:
| 0.25 | 0 | 0 | 2 | 1 | 0.5 | 0.005 | 7.5 | 4 | 13.5 |  |  |  |  | xB = (x4, x1, x2)
| 0 | 1 | 0 | 0 | 0 | 0 | 0 | -1 | 0 | 1
| 0.25 | 0 | 1 | 0 | 0 | 0 | 0 | 0 | -1 | 1
Solução ótima:
Z* = 86,5
x1 = 1
x2 = 1
x3 = 0
x4 = 13,5
x5 = 0

## Prob5 - Dual Simplex
Max z = 10x1 + 9x2 + 6x3 + 5x4 + 2x5
sujeito a:
1500x1 + 800x2 + 400x3 + 200x4 + 100x5 <= 5000
x1 >= 1
x2 >= 1
x1,...,x5 >= 0
Min w = 5000u + v + y
1500*u + 1*v + 0*y >= 10
800*u + 0*v + 1*y >= 9
400*u + 0*v + 0*y >= 6
200*u + 0*v + 0*y >= 5
100*u + 0*v + 0*y >= 2
u >= 0
v,y <= 0 | [11 empty] | 0.025 | -27.5 | -11
[12 empty] | u | v | y | w
[12 empty] | 5000 | 1 | 1 | 0 | 86.5
Max -w = -5000u - v - y | [11 empty] | 1500 | 1 | 0 | 10 | 10
1500*u + 1*v + 0*y - f1 = 10 | [11 empty] | 800 | 0 | 1 | 9 | 9
800*u + 0*v + 1*y - f2 = 9 | [11 empty] | 400 | 0 | 0 | 6 | 10
400*u + 0*v + 0*y - f3 = 6 | [11 empty] | 200 | 0 | 0 | 5 | 5
200*u + 0*v + 0*y - f4 = 5 | [11 empty] | 100 | 0 | 0 | 2 | 2.5
100*u + 0*v + 0*y - f5 = 2
u >= 0
v <= 0 ----->. v = -v'
y <= 0 ----->. y = -y'
|  | u | v' | y' | f1 | f2 | f3 | f4 | f5 | w
Max -w = -5000u + v' + y' |  | 5000 | -1 | -1 | 0 | 0 | 0 | 0 | 0 | 0
1500*u - 1*v' - 0*y' - f1 = 10 |  | 1500 | -1 | 0 | -1 | 0 | 0 | 0 | 0 | 10 | *(-1)
800*u - 0*v' - 1*y' - f2 = 9 |  | 800 | 0 | -1 | 0 | -1 | 0 | 0 | 0 | 9 | *(-1)
400*u - 0*v' - 0*y' - f3 = 6 |  | 400 | 0 | 0 | 0 | 0 | -1 | 0 | 0 | 6 | *(-1)
200*u - 0*v' - 0*y' - f4 = 5 |  | 200 | 0 | 0 | 0 | 0 | 0 | -1 | 0 | 5 | *(-1)
100*u - 0*v' - 0*y' - f5 = 2 |  | 100 | 0 | 0 | 0 | 0 | 0 | 0 | -1 | 2 | *(-1)
u, v', y' >= 0
|  |  | Entra |  | Sai
|  | u | v' | y' | f1 | f2 | f3 | f4 | f5 | w
|  | 5000 | -1 | -1 | 0 | 0 | 0 | 0 | 0 | 0
|  | -1500 | 1 | 0 | 1 | 0 | 0 | 0 | 0 | -10
|  | -800 | 0 | 1 | 0 | 1 | 0 | 0 | 0 | -9
|  | -400 | 0 | 0 | 0 | 0 | 1 | 0 | 0 | -6
|  | -200 | 0 | 0 | 0 | 0 | 0 | 1 | 0 | -5
|  | -100 | 0 | 0 | 0 | 0 | 0 | 0 | 1 | -2
| Bloqueio: | -3.3333 | -1 | #DIV/0!
|  | u | v' | y' | f1 | f2 | f3 | f4 | f5 | w
| -1 | 3500 | 0 | -1 | 1 | 0 | 0 | 0 | 0 | -10
| 1 | -1500 | 1 | 0 | 1 | 0 | 0 | 0 | 0 | -10
| 0 | -800 | 0 | 1 | 0 | 1 | 0 | 0 | 0 | -9
| 0 | -400 | 0 | 0 | 0 | 0 | 1 | 0 | 0 | -6
| 0 | -200 | 0 | 0 | 0 | 0 | 0 | 1 | 0 | -5
| 0 | -100 | 0 | 0 | 0 | 0 | 0 | 0 | 1 | -2
|  |  |  | Entra |  | Sai
|  | u | v' | y' | f1 | f2 | f3 | f4 | f5 | w
|  | 3500 | 0 | -1 | 1 | 0 | 0 | 0 | 0 | -10
|  | -1500 | 1 | 0 | 1 | 0 | 0 | 0 | 0 | -10
|  | -800 | 0 | 1 | 0 | 1 | 0 | 0 | 0 | -9
|  | -400 | 0 | 0 | 0 | 0 | 1 | 0 | 0 | -6
|  | -200 | 0 | 0 | 0 | 0 | 0 | 1 | 0 | -5
|  | -100 | 0 | 0 | 0 | 0 | 0 | 0 | 1 | -2
| Bloqueio: | -4.375 |  | -1 | #DIV/0! |  |  |  |  | 1.1111
|  | u | v' | y' | f1 | f2 | f3 | f4 | f5 | w
| -1 | 2700 | 0 | 0 | 1 | 1 | 0 | 0 | 0 | -19
| 0 | -1500 | 1 | 0 | 1 | 0 | 0 | 0 | 0 | -10
| 1 | -800 | 0 | 1 | 0 | 1 | 0 | 0 | 0 | -9
| 0 | -400 | 0 | 0 | 0 | 0 | 1 | 0 | 0 | -6
| 0 | -200 | 0 | 0 | 0 | 0 | 0 | 1 | 0 | -5
| 0 | -100 | 0 | 0 | 0 | 0 | 0 | 0 | 1 | -2
|  | Entra |  |  |  |  | Sai
|  | u | v' | y' | f1 | f2 | f3 | f4 | f5 | w
|  | 2700 | 0 | 0 | 1 | 1 | 0 | 0 | 0 | -19
|  | -1500 | 1 | 0 | 1 | 0 | 0 | 0 | 0 | -10
|  | -800 | 0 | 1 | 0 | 1 | 0 | 0 | 0 | -9
|  | -400 | 0 | 0 | 0 | 0 | 1 | 0 | 0 | -6
|  | -200 | 0 | 0 | 0 | 0 | 0 | 1 | 0 | -5
|  | -100 | 0 | 0 | 0 | 0 | 0 | 0 | 1 | -2
| Bloqueio: | -6.75 |  |  | #DIV/0! | #DIV/0!
|  | u | v' | y' | f1 | f2 | f3 | f4 | f5 | w
| 2700 | 0 | 0 | 0 | 1 | 1 | 6.75 | 0 | 0 | -59.5
| -1500 | 0 | 1 | 0 | 1 | 0 | -3.75 | 0 | 0 | 12.5
| -800 | 0 | 0 | 1 | 0 | 1 | -2 | 0 | 0 | 3
| -400 | 1 | 0 | 0 | 0 | 0 | -0.0025 | 0 | 0 | 0.015
| -200 | 0 | 0 | 0 | 0 | 0 | -0.5 | 1 | 0 | -2
| -100 | 0 | 0 | 0 | 0 | 0 | -0.25 | 0 | 1 | -0.5
[7 empty] | Entra | Sai
|  | u | v' | y' | f1 | f2 | f3 | f4 | f5 | w
|  | 0 | 0 | 0 | 1 | 1 | 6.75 | 0 | 0 | -59.5
|  | 0 | 1 | 0 | 1 | 0 | -3.75 | 0 | 0 | 12.5
|  | 0 | 0 | 1 | 0 | 1 | -2 | 0 | 0 | 3
|  | 1 | 0 | 0 | 0 | 0 | -0.0025 | 0 | 0 | 0.015
|  | 0 | 0 | 0 | 0 | 0 | -0.5 | 1 | 0 | -2
|  | 0 | 0 | 0 | 0 | 0 | -0.25 | 0 | 1 | -0.5
| Bloqueio: |  |  |  | #DIV/0! | #DIV/0! | -13.5
|  | u | v' | y' | f1 | f2 | f3 | f4 | f5 | w
| 6.75 | 0 | 0 | 0 | 1 | 1 | 0 | 13.5 | 0 | -86.5
| -3.75 | 0 | 1 | 0 | 1 | 0 | 0 | -7.5 | 0 | 27.5
| -2 | 0 | 0 | 1 | 0 | 1 | 0 | -4 | 0 | 11
| -0.0025 | 1 | 0 | 0 | 0 | 0 | 0 | -0.005 | 0 | 0.025
| -0.5 | 0 | 0 | 0 | 0 | 0 | 1 | -2 | 0 | 4
| -0.25 | 0 | 0 | 0 | 0 | 0 | 0 | -0.5 | 1 | 0.5
|  | w*: | 86.5 |  | w*: | 86.5
|  | u: | 0.025 |  | u: | 0.025
|  | v': | 27.5 |  | v: | -27.5
|  | y': | 11 |  | y: | -11

## Prob6 - Simplex
Forma padrão: |  | x_OA | x_OB | x_AT | x_BT | x5 | x6 | x7 | x8 | z
Max z = 0*x_OA + 0*x_OB + x_AT + x_BT |  | 0 | 0 | -1 | -1 | 0 | 0 | 0 | 0 | 0
-x_OA - x_OB + x_AT + x_BT = 0 |  | -1 | -1 | 1 | 1 | 0 | 0 | 0 | 0 | 0
x_OA - x_AT = 0 |  | 1 | 0 | -1 | 0 | 0 | 0 | 0 | 0 | 0
x_OB - x_BT = 0 |  | 0 | 1 | 0 | -1 | 0 | 0 | 0 | 0 | 0
x_OA + x5 = 50 |  | 1 | 0 | 0 | 0 | 1 | 0 | 0 | 0 | 50
x_OB + x6 = 60 |  | 0 | 1 | 0 | 0 | 0 | 1 | 0 | 0 | 60
x_AT + x7 = 50 |  | 0 | 0 | 1 | 0 | 0 | 0 | 1 | 0 | 50
x_BT + x8 = 70 |  | 0 | 0 | 0 | 1 | 0 | 0 | 0 | 1 | 70
|  | x_OA | x_OB | x_AT | x_BT | x5 | x6 | x7 | x8 | z | Solução básica:
|  | 0 | 0 | -1 | -1 | 0 | 0 | 0 | 0 | 0 | xB = x5, x6, x7, x8
|  | 1 | 1 | -1 | -1 | 0 | 0 | 0 | 0 | 0
|  | -1 | 0 | 1 | 0 | 0 | 0 | 0 | 0 | 0
|  | 0 | -1 | 0 | 1 | 0 | 0 | 0 | 0 | 0
|  | 1 | 0 | 0 | 0 | 1 | 0 | 0 | 0 | 50
|  | 0 | 1 | 0 | 0 | 0 | 1 | 0 | 0 | 60
|  | 0 | 0 | 1 | 0 | 0 | 0 | 1 | 0 | 50
|  | 0 | 0 | 0 | 1 | 0 | 0 | 0 | 1 | 70
Entra
|  | x_OA | x_OB | x_AT | x_BT | x5 | x6 | x7 | x8 | z
|  | 0 | 0 | -1 | -1 | 0 | 0 | 0 | 0 | 0
|  | 1 | 1 | -1 | -1 | 0 | 0 | 0 | 0 | 0
|  | -1 | 0 | 1 | 0 | 0 | 0 | 0 | 0 | 0
|  | 0 | -1 | 0 | 1 | 0 | 0 | 0 | 0 | 0
|  | 1 | 0 | 0 | 0 | 1 | 0 | 0 | 0 | 50
|  | 0 | 1 | 0 | 0 | 0 | 1 | 0 | 0 | 60
|  | 0 | 0 | 1 | 0 | 0 | 0 | 1 | 0 | 50
|  | 0 | 0 | 0 | 1 | 0 | 0 | 0 | 1 | 70
|  | x_OA | x_OB | x_AT | x_BT | x5 | x6 | x7 | x8 | z | Solução básica:
| -1 | -1 | 0 | 0 | -1 | 0 | 0 | 0 | 0 | 0 | xB = x_AT, x9, x5, x6, x7, x8
| -1 | 0 | 1 | 0 | -1 | 0 | 0 | 0 | 0 | 0
| 1 | -1 | 0 | 1 | 0 | 0 | 0 | 0 | 0 | 0
| 0 | 0 | -1 | 0 | 1 | 0 | 0 | 0 | 0 | 0
| 0 | 1 | 0 | 0 | 0 | 1 | 0 | 0 | 0 | 50
| 0 | 0 | 1 | 0 | 0 | 0 | 1 | 0 | 0 | 60
| 1 | 1 | 0 | 0 | 0 | 0 | 0 | 1 | 0 | 50
| 0 | 0 | 0 | 0 | 1 | 0 | 0 | 0 | 1 | 70
|  | Entra | [5 empty] | Sai
|  | x_OA | x_OB | x_AT | x_BT | x5 | x6 | x7 | x8 | z
|  | -1 | 0 | 0 | -1 | 0 | 0 | 0 | 0 | 0
|  | 0 | 1 | 0 | -1 | 0 | 0 | 0 | 0 | 0
|  | -1 | 0 | 1 | 0 | 0 | 0 | 0 | 0 | 0
|  | 0 | -1 | 0 | 1 | 0 | 0 | 0 | 0 | 0
|  | 1 | 0 | 0 | 0 | 1 | 0 | 0 | 0 | 50
|  | 0 | 1 | 0 | 0 | 0 | 1 | 0 | 0 | 60
|  | 1 | 0 | 0 | 0 | 0 | 0 | 1 | 0 | 50
|  | 0 | 0 | 0 | 1 | 0 | 0 | 0 | 1 | 70
|  | x_OA | x_OB | x_AT | x_BT | x5 | x6 | x7 | x8 | w/z | Solução básica:
| -1 | 0 | 0 | 0 | -1 | 0 | 0 | 1 | 0 | 50 | xB = x_AT, x9, x5, x6, x_OA, x8
| 0 | 0 | 1 | 0 | -1 | 0 | 0 | 0 | 0 | 0
| -1 | 0 | 0 | 1 | 0 | 0 | 0 | 1 | 0 | 50
| 0 | 0 | -1 | 0 | 1 | 0 | 0 | 0 | 0 | 0
| 1 | 0 | 0 | 0 | 0 | 1 | 0 | -1 | 0 | 0
| 0 | 0 | 1 | 0 | 0 | 0 | 1 | 0 | 0 | 60
| 1 | 1 | 0 | 0 | 0 | 0 | 0 | 1 | 0 | 50
| 0 | 0 | 0 | 0 | 1 | 0 | 0 | 0 | 1 | 70
Entra
|  | x_OA | x_OB | x_AT | x_BT | x5 | x6 | x7 | x8 | w/z
|  | 0 | 0 | 0 | -1 | 0 | 0 | 1 | 0 | 50
|  | 0 | 1 | 0 | -1 | 0 | 0 | 0 | 0 | 0
|  | 0 | 0 | 1 | 0 | 0 | 0 | 1 | 0 | 50
|  | 0 | -1 | 0 | 1 | 0 | 0 | 0 | 0 | 0
|  | 0 | 0 | 0 | 0 | 1 | 0 | -1 | 0 | 0
|  | 0 | 1 | 0 | 0 | 0 | 1 | 0 | 0 | 60
|  | 1 | 0 | 0 | 0 | 0 | 0 | 1 | 0 | 50
|  | 0 | 0 | 0 | 1 | 0 | 0 | 0 | 1 | 70
|  | x_OA | x_OB | x_AT | x_BT | x5 | x6 | x7 | x8 | w/z | Solução básica:
| -1 | 0 | -1 | 0 | 0 | 0 | 0 | 1 | 0 | 50 | xB = x_AT, x_BT, x5, x6, x_OA, x8
| -1 | 0 | 0 | 0 | 0 | 0 | 0 | 0 | 0 | 0
| 0 | 0 | 0 | 1 | 0 | 0 | 0 | 1 | 0 | 50
| 1 | 0 | -1 | 0 | 1 | 0 | 0 | 0 | 0 | 0
| 0 | 0 | 0 | 0 | 0 | 1 | 0 | -1 | 0 | 0
| 0 | 0 | 1 | 0 | 0 | 0 | 1 | 0 | 0 | 60
| 0 | 1 | 0 | 0 | 0 | 0 | 0 | 1 | 0 | 50
| 1 | 0 | 1 | 0 | 0 | 0 | 0 | 0 | 1 | 70
|  |  | Entra |  |  |  | Sai
|  | x_OA | x_OB | x_AT | x_BT | x5 | x6 | x7 | x8 | w/z
|  | 0 | -1 | 0 | 0 | 0 | 0 | 1 | 0 | 50
|  | 0 | 0 | 0 | 0 | 0 | 0 | 0 | 0 | 0
|  | 0 | 0 | 1 | 0 | 0 | 0 | 1 | 0 | 50
|  | 0 | -1 | 0 | 1 | 0 | 0 | 0 | 0 | 0
|  | 0 | 0 | 0 | 0 | 1 | 0 | -1 | 0 | 0
|  | 0 | 1 | 0 | 0 | 0 | 1 | 0 | 0 | 60
|  | 1 | 0 | 0 | 0 | 0 | 0 | 1 | 0 | 50
|  | 0 | 1 | 0 | 0 | 0 | 0 | 0 | 1 | 70
|  | x_OA | x_OB | x_AT | x_BT | x5 | x6 | x7 | x8 | w/z | Solução básica:
| -1 | 0 | 0 | 0 | 0 | 0 | 1 | 1 | 0 | 110 | xB = x_AT, x_BT, x5, x_OB, x_OA, x8
| 0 | 0 | 0 | 0 | 0 | 0 | 0 | 0 | 0 | 0
| 0 | 0 | 0 | 1 | 0 | 0 | 0 | 1 | 0 | 50
| -1 | 0 | 0 | 0 | 1 | 0 | 1 | 0 | 0 | 60
| 0 | 0 | 0 | 0 | 0 | 1 | 0 | -1 | 0 | 0
| 1 | 0 | 1 | 0 | 0 | 0 | 1 | 0 | 0 | 60
| 0 | 1 | 0 | 0 | 0 | 0 | 0 | 1 | 0 | 50
| 1 | 0 | 0 | 0 | 0 | 0 | -1 | 0 | 1 | 10
Solução ótima:
Z* = 110
x_OA = 50
x_OB = 60
x_AT = 50
x_BT = 60

## Prob6 - Dual (Solver)
| irres | irres | irres | >=0 | >=0 | >=0 | >=0
Min | u1 | u2 | u3 | v1 | v2 | v3 | v4
| 1 | 0 | 0 | 1 | 1 | 0 | 0
| 0 | 0 | 0 | 50 | 60 | 50 | 70 | 110
[8 empty] | 0 | >= | 0 | bar: u1 to u2; v1
[8 empty] | 0 | >= | 0 | bar: u1; u3; v2
[8 empty] | 1 | >= | 1 | bar: u1 to u2; v3
[8 empty] | 1 | >= | 1 | bar: u1; u3; v4

## Prob6 - Dual Simplex
Forma padrão:
Max z = 0*x_OA + 0*x_OB + x_AT + x_BT
-x_OA - x_OB + x_AT + x_BT = 0
x_OA - x_AT = 0
x_OB - x_BT = 0
x_OA + x5 = 50
x_OB + x6 = 60
x_AT + x7 = 50
x_BT + x8 = 70
Min w = 0*u1 + 0*u2 + 0*u3 + 50v1 + 60v2 + 50v3 + 70v4
-u1 + u2 + v1 >= 0
-u1 + u3 + v2 >= 0
u1 - u2 + v3 >= 1
u1 - u3 + v4 >= 1
u1, u2, u3 ---> irrestritas
v1, v2, v3 >= 0
Min w = 0*u1 + 0*u2 + 0*u3 + 50v1 + 60v2 + 50v3 + 70v4
-u1 + u2 + v1 - f1 = 0
-u1 + u3 + v2 - f2 = 0
u1 - u2 + v3 - f3 = 1
u1 - u3 + v4 - f4 = 1
v1, v2, v3 >= 0
u1 = u1' - u1''
u2 = u2' - u2''
u3 = u3' - u3''
u1', u2', u3' >= 0
u1'', u2'', u3'' >= 0
Min w = 0*(u1' - u1'') + 0*(u2' - u2'') + 0*(u3' - u3'') + 50v1 + 60v2 + 50v3 + 70v4
-(u1' - u1'') + (u2' - u2'') + v1 - f1 = 0
-(u1' - u1'') + (u3' - u3'') + v2 - f2 = 0
(u1' - u1'') - (u2' - u2'') + v3 - f3 = 1
(u1' - u1'') - (u3' - u3'') + v4 - f4 = 1
v1, v2, v3 >= 0
u1 = u1' - u1''
u2 = u2' - u2''
u3 = u3' - u3''
u1', u2', u3' >= 0
u1'', u2'', u3'' >= 0
|  | u1' | u1'' | u2' | u2'' | u3' | u3'' | v1 | v2 | v3 | v4 | f1 | f2 | f3 | f4 | w
Max -w = -50v1 - 60v2 - 50v3 - 70v4 |  | 0 | 0 | 0 | 0 | 0 | 0 | 50 | 60 | 50 | 70 | 0 | 0 | 0 | 0 | 0
-u1' + u1'' + u2' - u2'' + v1 - f1 = 0 |  | -1 | 1 | 1 | -1 | 0 | 0 | 1 | 0 | 0 | 0 | -1 | 0 | 0 | 0 | 0 | *(-1)
-u1' + u1'' + u3' - u3'' + v2 - f2 = 0 |  | -1 | 1 | 0 | 0 | 1 | -1 | 0 | 1 | 0 | 0 | 0 | -1 | 0 | 0 | 0 | *(-1)
u1' - u1'' - u2' + u2'' + v3 - f3 = 1 |  | 1 | -1 | -1 | 1 | 0 | 0 | 0 | 0 | 1 | 0 | 0 | 0 | -1 | 0 | 1 | *(-1)
u1' - u1'' - u3' + u3'' + v4 - f4 = 1 |  | 1 | -1 | 0 | 0 | -1 | 1 | 0 | 0 | 0 | 1 | 0 | 0 | 0 | -1 | 1 | *(-1)
v1, v2, v3 >= 0
u1', u2', u3' >= 0
u1'', u2'', u3'' >= 0 |  | u1' | u1'' | u2' | u2'' | u3' | u3'' | v1 | v2 | v3 | v4 | f1 | f2 | f3 | f4 | w
|  | 0 | 0 | 0 | 0 | 0 | 0 | 50 | 60 | 50 | 70 | 0 | 0 | 0 | 0 | 0
|  | 1 | -1 | -1 | 1 | 0 | 0 | -1 | 0 | 0 | 0 | 1 | 0 | 0 | 0 | 0
|  | 1 | -1 | 0 | 0 | -1 | 1 | 0 | -1 | 0 | 0 | 0 | 1 | 0 | 0 | 0
|  | -1 | 1 | 1 | -1 | 0 | 0 | 0 | 0 | -1 | 0 | 0 | 0 | 1 | 0 | -1
|  | -1 | 1 | 0 | 0 | 1 | -1 | 0 | 0 | 0 | -1 | 0 | 0 | 0 | 1 | -1
| Bloqueio: | 0 | 0 | 0 | 0 | #DIV/0! | #DIV/0! | #DIV/0! | #DIV/0! | -50 | #DIV/0!
|  | u1' | u1'' | u2' | u2'' | u3' | u3'' | v1 | v2 | v3 | v4 | f1 | f2 | f3 | f4 | w
| 50 | -50 | 50 | 50 | -50 | 0 | 0 | 50 | 60 | 0 | 70 | 0 | 0 | 50 | 0 | -50
| 0 | 1 | -1 | -1 | 1 | 0 | 0 | -1 | 0 | 0 | 0 | 1 | 0 | 0 | 0 | 0
| 0 | 1 | -1 | 0 | 0 | -1 | 1 | 0 | -1 | 0 | 0 | 0 | 1 | 0 | 0 | 0
| -1 | 1 | -1 | -1 | 1 | 0 | 0 | 0 | 0 | 1 | 0 | 0 | 0 | -1 | 0 | 1
| 0 | -1 | 1 | 0 | 0 | 1 | -1 | 0 | 0 | 0 | -1 | 0 | 0 | 0 | 1 | -1
|  | u1' | u1'' | u2' | u2'' | u3' | u3'' | v1 | v2 | v3 | v4 | f1 | f2 | f3 | f4 | w
|  | -50 | 50 | 50 | -50 | 0 | 0 | 50 | 60 | 0 | 70 | 0 | 0 | 50 | 0 | -50
|  | 1 | -1 | -1 | 1 | 0 | 0 | -1 | 0 | 0 | 0 | 1 | 0 | 0 | 0 | 0
|  | 1 | -1 | 0 | 0 | -1 | 1 | 0 | -1 | 0 | 0 | 0 | 1 | 0 | 0 | 0
|  | 1 | -1 | -1 | 1 | 0 | 0 | 0 | 0 | 1 | 0 | 0 | 0 | -1 | 0 | 1
|  | -1 | 1 | 0 | 0 | 1 | -1 | 0 | 0 | 0 | -1 | 0 | 0 | 0 | 1 | -1
| Bloqueio: | 50 | 50 | #DIV/0! | #DIV/0! | 0 | 0 | #DIV/0! | #DIV/0! |  | -70 |  |  | #DIV/0!
|  | u1' | u1'' | u2' | u2'' | u3' | u3'' | v1 | v2 | v3 | v4 | f1 | f2 | f3 | f4 | w
| 70 | -120 | 120 | 50 | -50 | 70 | -70 | 50 | 60 | 0 | 0 | 0 | 0 | 50 | 70 | -120
| 0 | 1 | -1 | -1 | 1 | 0 | 0 | -1 | 0 | 0 | 0 | 1 | 0 | 0 | 0 | 0
| 0 | 1 | -1 | 0 | 0 | -1 | 1 | 0 | -1 | 0 | 0 | 0 | 1 | 0 | 0 | 0
| 0 | 1 | -1 | -1 | 1 | 0 | 0 | 0 | 0 | 1 | 0 | 0 | 0 | -1 | 0 | 1
| -1 | 1 | -1 | 0 | 0 | -1 | 1 | 0 | 0 | 0 | 1 | 0 | 0 | 0 | -1 | 1

## Glossario
REQUISITOS |  |  |  | TÓPICOS
A) | Pesquisar 10 temas diferentes para modelagem clássica: |  |  | 1 | 2 | 3 | 4 | 5 | 6 | 7 | 8 | 9 | 10
| 1) | Modelagem formal matemática genérica: |  | 1.1 | 2.1 | 3.1 | 4.1 | 5.1 | 6.1 | 7.1 | 8.1 | 9.1 | 10.1
| 2) | Modelo de uma aplicação com exemplo didático: |  | 1.2 | 2.2 | 3.2 | 4.2 | 5.2 | 6.2 | 7.2 | 8.2 | 9.2 | 10.2
|  | a-1) | Ter pelo menos 2 temas com apenas 2 variáveis: | TÓPICOS 1: 1.2; TÓPICOS 2: 2.2
|  | a-2) | 3 temas com mais de 10 variáveis: | TÓPICOS 1: 7.2; TÓPICOS 2: 8.2; TÓPICOS 3: 9.2; TÓPICOS 4: 10.2
|  | b) | Ter pelo menos 3 temas com, ao menos, 2 índices, na mesma variável: | TÓPICOS 1: 3.2; TÓPICOS 2: 6.2; TÓPICOS 3: 8.2; TÓPICOS 4: 9.2; TÓPICOS 5: 10.2
B) | Resolver dois exemplos com apenas 2 variáveis de solução baseado no método gráfico: |  |  | TÓPICOS 1: 1.2.1; TÓPICOS 2: 2.2.1
| 1) | Discussão sobre alterações nas restrições: |  | TÓPICOS 1: 1.3
C-1) | Resolver, pelo SIMPLEX, dois exemplos de Minimização: |  |  | TÓPICOS 1: 3.2.1; TÓPICOS 2: 4.2.1
C-2) | Resolver, pelo SIMPLEX, dois exemplos de Maximização: |  |  | TÓPICOS 1: 5.2.1; TÓPICOS 2: 6.2.1
D) | Criar o modelo DUAL dos 4 exemplos do Item C: |  |  | TÓPICOS 1: 3.3; TÓPICOS 2: 4.3; TÓPICOS 3: 5.3; TÓPICOS 4: 6.3
E) | Resolver os 4 problemas do item C pelo DUAL SIMPLEX: |  |  | TÓPICOS 1: 3.2.2; TÓPICOS 2: 4.2.2; TÓPICOS 3: 5.3.1; TÓPICOS 4: 6.3.1
F) | Selecionar dois exemplos para aplicar o SIMPLEX REVISADO: |  |  | TÓPICOS 1: 1.2.2; TÓPICOS 2: 2.2.2
G) | Resolver os 3 exemplos com mais de 10 variáveis utilizando um software: |  |  | TÓPICOS 1: 7.2.1; TÓPICOS 2: 8.2.1; TÓPICOS 3: 9.2.1; TÓPICOS 4: 10.2.1
H) | Discussão sobre GAP: |  |  | TÓPICOS 1: 11
I) | Resolução e discussão sobre o modelo com mais de 20 variáveis: |  |  | TÓPICOS 1: 10.2