## Problema 3
Min z = 12x1 + 24x2 + 21x3 + 14x4
sujeito a:
x1 + x2 <= 190
x3 + x4 <= 110
x1 + x3 >= 120
x2 + x4 >= 160
x1,...x4 >= 0
Quadro inicial
Forma padrão |  | x1 | x2 | x3 | x4 | x5 | x6 | x7 | x8 | z
Max -Z = -12x1 - 24x2 - 21x3 - 14x4 |  | 12 | 24 | 21 | 14 | 0 | 0 | 0 | 0 | 0
x1 + x2 + x5 = 190 |  | 1 | 1 | 0 | 0 | 1 | 0 | 0 | 0 | 190
x3 + x4 + x6 = 110 |  | 0 | 0 | 1 | 1 | 0 | 1 | 0 | 0 | 110
x1 + x3 - x7 = 120 |  | 1 | 0 | 1 | 0 | 0 | 0 | -1 | 0 | 120
x2 + x4 - x8 = 160 |  | 0 | 1 | 0 | 1 | 0 | 0 | 0 | -1 | 160
x1,...,x8 >= 0
Forma padrão com variáveis artificiais |  | x1 | x2 | x3 | x4 | x5 | x6 | x7 | x8 | x9 | x10 | z
Max -Z = -12x1 - 24x2 - 21x3 - 14x4 |  | 12 | 24 | 21 | 14 | 0 | 0 | 0 | 0 | 0 | 0 | 0
x1 + x2 + x5 = 190 |  | 1 | 1 | 0 | 0 | 1 | 0 | 0 | 0 | 0 | 0 | 190
x3 + x4 + x6 = 110 |  | 0 | 0 | 1 | 1 | 0 | 1 | 0 | 0 | 0 | 0 | 110
x1 + x3 - x7 + x9 = 120 |  | 1 | 0 | 1 | 0 | 0 | 0 | -1 | 0 | 1 | 0 | 120
x2 + x4 - x8 + x10 = 160 |  | 0 | 1 | 0 | 1 | 0 | 0 | 0 | -1 | 0 | 1 | 160
x1,...,x10 >= 0
Fase 1
FO artificial |  | x1 | x2 | x3 | x4 | x5 | x6 | x7 | x8 | x9 | x10 | w/z
Max -w = - x9 - x10 |  | 0 | 0 | 0 | 0 | 0 | 0 | 0 | 0 | 1 | 1 | 0 | Lw' = Lw - L3
|  | 12 | 24 | 21 | 14 | 0 | 0 | 0 | 0 | 0 | 0 | 0
|  | 1 | 1 | 0 | 0 | 1 | 0 | 0 | 0 | 0 | 0 | 190
|  | 0 | 0 | 1 | 1 | 0 | 1 | 0 | 0 | 0 | 0 | 110
|  | 1 | 0 | 1 | 0 | 0 | 0 | -1 | 0 | 1 | 0 | 120
|  | 0 | 1 | 0 | 1 | 0 | 0 | 0 | -1 | 0 | 1 | 160
|  | x1 | x2 | x3 | x4 | x5 | x6 | x7 | x8 | x9 | x10 | w/z
|  | -1 | 0 | -1 | 0 | 0 | 0 | 1 | 0 | 0 | 1 | -120 | Lw' = Lw - L4
|  | 12 | 24 | 21 | 14 | 0 | 0 | 0 | 0 | 0 | 0 | 0
|  | 1 | 1 | 0 | 0 | 1 | 0 | 0 | 0 | 0 | 0 | 190
|  | 0 | 0 | 1 | 1 | 0 | 1 | 0 | 0 | 0 | 0 | 110
|  | 1 | 0 | 1 | 0 | 0 | 0 | -1 | 0 | 1 | 0 | 120
|  | 0 | 1 | 0 | 1 | 0 | 0 | 0 | -1 | 0 | 1 | 160
|  | x1 | x2 | x3 | x4 | x5 | x6 | x7 | x8 | x9 | x10 | w/z
|  | -1 | -1 | -1 | -1 | 0 | 0 | 1 | 1 | 0 | 0 | -280 |  |  | Solução básica:
|  | 12 | 24 | 21 | 14 | 0 | 0 | 0 | 0 | 0 | 0 | 0 |  |  | xB = (x5, x6, x9, x10)
|  | 1 | 1 | 0 | 0 | 1 | 0 | 0 | 0 | 0 | 0 | 190
|  | 0 | 0 | 1 | 1 | 0 | 1 | 0 | 0 | 0 | 0 | 110
|  | 1 | 0 | 1 | 0 | 0 | 0 | -1 | 0 | 1 | 0 | 120
|  | 0 | 1 | 0 | 1 | 0 | 0 | 0 | -1 | 0 | 1 | 160
[5 empty] | Entra |  | Sai
|  | x1 | x2 | x3 | x4 | x5 | x6 | x7 | x8 | x9 | x10 | w/z
|  | -1 | -1 | -1 | -1 | 0 | 0 | 1 | 1 | 0 | 0 | -280
|  | 12 | 24 | 21 | 14 | 0 | 0 | 0 | 0 | 0 | 0 | 0 | Bloqueio | Sai da base
|  | 1 | 1 | 0 | 0 | 1 | 0 | 0 | 0 | 0 | 0 | 190 | 9999 | 0
|  | 0 | 0 | 1 | 1 | 0 | 1 | 0 | 0 | 0 | 0 | 110 | 110 | 1
|  | 1 | 0 | 1 | 0 | 0 | 0 | -1 | 0 | 1 | 0 | 120 | 9999 | 0
|  | 0 | 1 | 0 | 1 | 0 | 0 | 0 | -1 | 0 | 1 | 160 | 160 | 0
|  | x1 | x2 | x3 | x4 | x5 | x6 | x7 | x8 | x9 | x10 | w/z |  |  | Solução básica:
| -1 | -1 | -1 | 0 | 0 | 0 | 1 | 1 | 1 | 0 | 0 | -170 |  |  | xB = (x5, x4, x9, x10)
| 14 | 12 | 24 | 7 | 0 | 0 | -14 | 0 | 0 | 0 | 0 | -1540
| 0 | 1 | 1 | 0 | 0 | 1 | 0 | 0 | 0 | 0 | 0 | 190
| 1 | 0 | 0 | 1 | 1 | 0 | 1 | 0 | 0 | 0 | 0 | 110
| 0 | 1 | 0 | 1 | 0 | 0 | 0 | -1 | 0 | 1 | 0 | 120
| 1 | 0 | 1 | -1 | 0 | 0 | -1 | 0 | -1 | 0 | 1 | 50
|  |  | Entra | [7 empty] | Sai
|  | x1 | x2 | x3 | x4 | x5 | x6 | x7 | x8 | x9 | x10 | w/z
|  | -1 | -1 | 0 | 0 | 0 | 1 | 1 | 1 | 0 | 0 | -170
|  | 12 | 24 | 7 | 0 | 0 | -14 | 0 | 0 | 0 | 0 | -1540 | Bloqueio | Sai da base
|  | 1 | 1 | 0 | 0 | 1 | 0 | 0 | 0 | 0 | 0 | 190 | 190 | 0
|  | 0 | 0 | 1 | 1 | 0 | 1 | 0 | 0 | 0 | 0 | 110 | 9999 | 0
|  | 1 | 0 | 1 | 0 | 0 | 0 | -1 | 0 | 1 | 0 | 120 | 9999 | 0
|  | 0 | 1 | -1 | 0 | 0 | -1 | 0 | -1 | 0 | 1 | 50 | 50 | 1
|  | x1 | x2 | x3 | x4 | x5 | x6 | x7 | x8 | x9 | x10 | w/z |  |  | Solução básica:
| -1 | -1 | 0 | -1 | 0 | 0 | 0 | 1 | 0 | 0 | 1 | -120 |  |  | xB = (x5, x4, x9, x2)
| 24 | 12 | 0 | 31 | 0 | 0 | 10 | 0 | 24 | 0 | -24 | -2740
| 1 | 1 | 0 | 1 | 0 | 1 | 1 | 0 | 1 | 0 | -1 | 140
| 0 | 0 | 0 | 1 | 1 | 0 | 1 | 0 | 0 | 0 | 0 | 110
| 0 | 1 | 0 | 1 | 0 | 0 | 0 | -1 | 0 | 1 | 0 | 120
| 1 | 0 | 1 | -1 | 0 | 0 | -1 | 0 | -1 | 0 | 1 | 50
|  |  |  | Entra | Sai
|  | x1 | x2 | x3 | x4 | x5 | x6 | x7 | x8 | x9 | x10 | w/z
|  | -1 | 0 | -1 | 0 | 0 | 0 | 1 | 0 | 0 | 1 | -120
|  | 12 | 0 | 31 | 0 | 0 | 10 | 0 | 24 | 0 | -24 | -2740 | Bloqueio | Sai da base
|  | 1 | 0 | 1 | 0 | 1 | 1 | 0 | 1 | 0 | -1 | 140 | 140 | 0
|  | 0 | 0 | 1 | 1 | 0 | 1 | 0 | 0 | 0 | 0 | 110 | 110 | 1
|  | 1 | 0 | 1 | 0 | 0 | 0 | -1 | 0 | 1 | 0 | 120 | 120 | 0
|  | 0 | 1 | -1 | 0 | 0 | -1 | 0 | -1 | 0 | 1 | 50 | 9999 | 0
|  | x1 | x2 | x3 | x4 | x5 | x6 | x7 | x8 | x9 | x10 | w/z |  |  | Solução básica:
| -1 | -1 | 0 | 0 | 1 | 0 | 1 | 1 | 0 | 0 | 1 | -10 |  |  | xB = (x5, x3, x9, x2)
| 31 | 12 | 0 | 0 | -31 | 0 | -21 | 0 | 24 | 0 | -24 | -6150
| 1 | 1 | 0 | 0 | -1 | 1 | 0 | 0 | 1 | 0 | -1 | 30
| 1 | 0 | 0 | 1 | 1 | 0 | 1 | 0 | 0 | 0 | 0 | 110
| 1 | 1 | 0 | 0 | -1 | 0 | -1 | -1 | 0 | 1 | 0 | 10
| -1 | 0 | 1 | 0 | 1 | 0 | 0 | 0 | -1 | 0 | 1 | 160
|  | Entra | [7 empty] | Sai
|  | x1 | x2 | x3 | x4 | x5 | x6 | x7 | x8 | x9 | x10 | w/z
|  | -1 | 0 | 0 | 1 | 0 | 1 | 1 | 0 | 0 | 1 | -10
|  | 12 | 0 | 0 | -31 | 0 | -21 | 0 | 24 | 0 | -24 | -6150 | Bloqueio | Sai da base
|  | 1 | 0 | 0 | -1 | 1 | 0 | 0 | 1 | 0 | -1 | 30 | 30 | 0
|  | 0 | 0 | 1 | 1 | 0 | 1 | 0 | 0 | 0 | 0 | 110 | 9999 | 0
|  | 1 | 0 | 0 | -1 | 0 | -1 | -1 | 0 | 1 | 0 | 10 | 10 | 1
|  | 0 | 1 | 0 | 1 | 0 | 0 | 0 | -1 | 0 | 1 | 160 | 9999 | 0
|  | x1 | x2 | x3 | x4 | x5 | x6 | x7 | x8 | x9 | x10 | w/z |  |  | Solução básica:
| -1 | 0 | 0 | 0 | 0 | 0 | 0 | 0 | 0 | 1 | 1 | 0 |  |  | xB = (x5, x3, x1, x2)
| 12 | 0 | 0 | 0 | -19 | 0 | -9 | 12 | 24 | -12 | -24 | -6270
| 1 | 0 | 0 | 0 | 0 | 1 | 1 | 1 | 1 | -1 | -1 | 20 |  |  |  | * Todas as variáveis artificiais sairam da base
| 0 | 0 | 0 | 1 | 1 | 0 | 1 | 0 | 0 | 0 | 0 | 110 |  |  |  | * O simplex "entrou" na região factível
| 1 | 1 | 0 | 0 | -1 | 0 | -1 | -1 | 0 | 1 | 0 | 10
| 0 | 0 | 1 | 0 | 1 | 0 | 0 | 0 | -1 | 0 | 1 | 160
|  | Fase 2 |  | Sai | Entra
|  | x1 | x2 | x3 | x4 | x5 | x6 | x7 | x8 | z
|  | 0 | 0 | 0 | -19 | 0 | -9 | 12 | 24 | -6270 |  |  | Bloqueio | Sai da base
|  | 0 | 0 | 0 | 0 | 1 | 1 | 1 | 1 | 20 |  |  | 9999 | 0
|  | 0 | 0 | 1 | 1 | 0 | 1 | 0 | 0 | 110 |  |  | 110 | 1
|  | 1 | 0 | 0 | -1 | 0 | -1 | -1 | 0 | 10 |  |  | 9999 | 0
|  | 0 | 1 | 0 | 1 | 0 | 0 | 0 | -1 | 160 |  |  | 160 | 0
|  | x1 | x2 | x3 | x4 | x5 | x6 | x7 | x8 | z |  |  |  |  | Solução básica:
| -19 | 0 | 0 | 19 | 0 | 0 | 10 | 12 | 24 | -4180 |  |  |  |  | xB = (x5, x4, x1, x2)
| 0 | 0 | 0 | 0 | 0 | 1 | 1 | 1 | 1 | 20
| 1 | 0 | 0 | 1 | 1 | 0 | 1 | 0 | 0 | 110
| -1 | 1 | 0 | 1 | 0 | 0 | 0 | -1 | 0 | 120
| 1 | 0 | 1 | -1 | 0 | 0 | -1 | 0 | -1 | 50
Solução ótima:
Z* = 4180
x1 = 120
x2 = 50
x3 = 0
x4 = 110

## Problema 4
Min z = 1,6x1 + 5x2 + 3x3 + 7,5x4
sujeito a:
2x1 + 71x2 + 9x3 + 15x4 >= 80
47250x1 + 32150x3 >= 45000
x1 + 0,56x2 + 0,5x3 + 0,6x4 >= 4
x1,...,x4 >= 0
Forma padrão |  | x1 | x2 | x3 | x4 | x5 | x6 | x7 | z
Max -z = -1,6x1 -5x2 - 3x3 - 7,5x4 |  | 1.6 | 5 | 3 | 7.5 | 0 | 0 | 0 | 0
2x1 + 71x2 + 9x3 + 15x4 - x5 = 80 |  | 2 | 71 | 9 | 15 | -1 | 0 | 0 | 80
47250x1 + 32150x3 - x6 = 45000 |  | 47250 | 0 | 32150 | 0 | 0 | -1 | 0 | 45000
x1 + 0,56x2 + 0,5x3 + 0,6x4 - x7 = 4 |  | 1 | 0.56 | 0.5 | 0.6 | 0 | 0 | -1 | 4
x1,...,x7 >= 0
Forma padrão com variáveis artificiais |  | x1 | x2 | x3 | x4 | x5 | x6 | x7 | x8 | x9 | x10 | z
Max -z = -1,6x1 -5x2 - 3x3 - 7,5x4 |  | 1.6 | 5 | 3 | 7.5 | 0 | 0 | 0 | 0 | 0 | 0 | 0
2x1 + 71x2 + 9x3 + 15x4 - x5 + x8 = 80 |  | 2 | 71 | 9 | 15 | -1 | 0 | 0 | 1 | 0 | 0 | 80
47250x1 + 32150x3 - x6 + x9 = 45000 |  | 47250 | 0 | 32150 | 0 | 0 | -1 | 0 | 0 | 1 | 0 | 45000
x1 + 0,56x2 + 0,5x3 + 0,6x4 - x7 + x10 = 4 |  | 1 | 0.56 | 0.5 | 0.6 | 0 | 0 | -1 | 0 | 0 | 1 | 4
x1,...,x10 >= 0
Fase 1
FO artificial: |  | x1 | x2 | x3 | x4 | x5 | x6 | x7 | x8 | x9 | x10 | w/z
Min -w = -x8 - x9 - x10 |  | 0 | 0 | 0 | 0 | 0 | 0 | 0 | 1 | 1 | 1 | 0 | Lw' - Lw - L1
|  | 1.6 | 5 | 3 | 7.5 | 0 | 0 | 0 | 0 | 0 | 0 | 0
|  | 2 | 71 | 9 | 15 | -1 | 0 | 0 | 1 | 0 | 0 | 80
|  | 47250 | 0 | 32150 | 0 | 0 | -1 | 0 | 0 | 1 | 0 | 45000
|  | 1 | 0.56 | 0.5 | 0.6 | 0 | 0 | -1 | 0 | 0 | 1 | 4
|  | x1 | x2 | x3 | x4 | x5 | x6 | x7 | x8 | x9 | x10 | w/z
|  | -2 | -71 | -9 | -15 | 1 | 0 | 0 | 0 | 1 | 1 | -80 | Lw' = Lw - L2
|  | 1.6 | 5 | 3 | 7.5 | 0 | 0 | 0 | 0 | 0 | 0 | 0
|  | 2 | 71 | 9 | 15 | -1 | 0 | 0 | 1 | 0 | 0 | 80
|  | 47250 | 0 | 32150 | 0 | 0 | -1 | 0 | 0 | 1 | 0 | 45000
|  | 1 | 0.56 | 0.5 | 0.6 | 0 | 0 | -1 | 0 | 0 | 1 | 4
|  | x1 | x2 | x3 | x4 | x5 | x6 | x7 | x8 | x9 | x10 | w/z
|  | -47252 | -71 | -32159 | -15 | 1 | 1 | 0 | 0 | 0 | 1 | -45080 | Lw = Lw - L3
|  | 1.6 | 5 | 3 | 7.5 | 0 | 0 | 0 | 0 | 0 | 0 | 0
|  | 2 | 71 | 9 | 15 | -1 | 0 | 0 | 1 | 0 | 0 | 80
|  | 47250 | 0 | 32150 | 0 | 0 | -1 | 0 | 0 | 1 | 0 | 45000
|  | 1 | 0.56 | 0.5 | 0.6 | 0 | 0 | -1 | 0 | 0 | 1 | 4
|  | x1 | x2 | x3 | x4 | x5 | x6 | x7 | x8 | x9 | x10 | w/z
|  | -47253 | -71.56 | -32159.5 | -15.6 | 1 | 1 | 1 | 0 | 0 | 0 | -45084 |  |  | Solução básica:
|  | 1.6 | 5 | 3 | 7.5 | 0 | 0 | 0 | 0 | 0 | 0 | 0 |  |  | xB = (x8, x9, x10)
|  | 2 | 71 | 9 | 15 | -1 | 0 | 0 | 1 | 0 | 0 | 80
|  | 47250 | 0 | 32150 | 0 | 0 | -1 | 0 | 0 | 1 | 0 | 45000
|  | 1 | 0.56 | 0.5 | 0.6 | 0 | 0 | -1 | 0 | 0 | 1 | 4
|  | Entra | [7 empty] | Sai
|  | x1 | x2 | x3 | x4 | x5 | x6 | x7 | x8 | x9 | x10 | w/z
|  | -47253 | -71.56 | -32159.5 | -15.6 | 1 | 1 | 1 | 0 | 0 | 0 | -45084
|  | 1.6 | 5 | 3 | 7.5 | 0 | 0 | 0 | 0 | 0 | 0 | 0 | Bloqueio | Sai da base
|  | 2 | 71 | 9 | 15 | -1 | 0 | 0 | 1 | 0 | 0 | 80 | 40 | 0
|  | 47250 | 0 | 32150 | 0 | 0 | -1 | 0 | 0 | 1 | 0 | 45000 | 0.95238 | 1
|  | 1 | 0.56 | 0.5 | 0.6 | 0 | 0 | -1 | 0 | 0 | 1 | 4 | 4 | 0
|  | x1 | x2 | x3 | x4 | x5 | x6 | x7 | x8 | x9 | x10 | w/z
| -47253 | 0 | -71.56 | -7.4587 | -15.6 | 1 | -6.3492e-05 | 1 | 0 | 1.0001 | 0 | -81.1429 |  |  | Solução básica:
| 1.6 | 0 | 5 | 1.9113 | 7.5 | 0 | 3.3862e-05 | 0 | 0 | -3.3862e-05 | 0 | -1.5238 |  |  | xB = (x8, x1, x10)
| 2 | 0 | 71 | 7.6392 | 15 | -1 | 4.2328e-05 | 0 | 1 | -4.2328e-05 | 0 | 78.0952
| 47250 | 1 | 0 | 0.68042 | 0 | 0 | -2.1164e-05 | 0 | 0 | 2.1164e-05 | 0 | 0.95238
| 1 | 0 | 0.56 | -0.18042 | 0.6 | 0 | 2.1164e-05 | -1 | 0 | -2.1164e-05 | 1 | 3.0476
|  |  | Entra | [5 empty] | Sai
|  | x1 | x2 | x3 | x4 | x5 | x6 | x7 | x8 | x9 | x10 | w/z
|  | 0 | -71.56 | -7.4587 | -15.6 | 1 | -6.3492e-05 | 1 | 0 | 1.0001 | 0 | -81.1429
|  | 0 | 5 | 1.9113 | 7.5 | 0 | 3.3862e-05 | 0 | 0 | -3.3862e-05 | 0 | -1.5238 | Bloqueio | Sai da base
|  | 0 | 71 | 7.6392 | 15 | -1 | 4.2328e-05 | 0 | 1 | -4.2328e-05 | 0 | 78.0952 | 1.0999 | 1
|  | 1 | 0 | 0.68042 | 0 | 0 | -2.1164e-05 | 0 | 0 | 2.1164e-05 | 0 | 0.95238 | 9999 | 0
|  | 0 | 0.56 | -0.18042 | 0.6 | 0 | 2.1164e-05 | -1 | 0 | -2.1164e-05 | 1 | 3.0476 | 5.4422 | 0
|  | x1 | x2 | x3 | x4 | x5 | x6 | x7 | x8 | x9 | x10 | w/z |  |  | Solução básica:
| -71.56 | 0 | 0 | 0.24068 | -0.48169 | -0.0078873 | -2.083e-05 | 1 | 1.0079 | 1 | 0 | -2.4317 |  |  | xB = (x2, x1, x10)
| 5 | 0 | 0 | 1.3734 | 6.4437 | 0.070423 | 3.0882e-05 | 0 | -0.070423 | -3.0882e-05 | 0 | -7.0235
| 71 | 0 | 1 | 0.10759 | 0.21127 | -0.014085 | 5.9617e-07 | 0 | 0.014085 | -5.9617e-07 | 0 | 1.0999
| 0 | 1 | 0 | 0.68042 | 0 | 0 | -2.1164e-05 | 0 | 0 | 2.1164e-05 | 0 | 0.95238
| 0.56 | 0 | 0 | -0.24068 | 0.48169 | 0.0078873 | 2.083e-05 | -1 | -0.0078873 | -2.083e-05 | 1 | 2.4317
[5 empty] | Entra | [5 empty] | Sai
|  | x1 | x2 | x3 | x4 | x5 | x6 | x7 | x8 | x9 | x10 | w/z
|  | 0 | 0 | 0.24068 | -0.48169 | -0.0078873 | -2.083e-05 | 1 | 1.0079 | 1 | 0 | -2.4317
|  | 0 | 0 | 1.3734 | 6.4437 | 0.070423 | 3.0882e-05 | 0 | -0.070423 | -3.0882e-05 | 0 | -7.0235 | Bloqueio | Sai da base
|  | 0 | 1 | 0.10759 | 0.21127 | -0.014085 | 5.9617e-07 | 0 | 0.014085 | -5.9617e-07 | 0 | 1.0999 | 5.2063 | 0
|  | 1 | 0 | 0.68042 | 0 | 0 | -2.1164e-05 | 0 | 0 | 2.1164e-05 | 0 | 0.95238 | 9999 | 0
|  | 0 | 0 | -0.24068 | 0.48169 | 0.0078873 | 2.083e-05 | -1 | -0.0078873 | -2.083e-05 | 1 | 2.4317 | 5.0482 | 1
|  | x1 | x2 | x3 | x4 | x5 | x6 | x7 | x8 | x9 | x10 | w/z
| -0.48169 | 0 | 0 | -5.9958e-13 | 0 | -1.3878e-16 | -3.5352e-17 | 2.3315e-15 | 1 | 1 | 1 | -5.1852e-12 |  |  | Solução básica:
| 6.4437 | 0 | 0 | 4.5929 | 0 | -0.035088 | -0.00024777 | 13.3772 | 0.035088 | 0.00024777 | -13.3772 | -39.5522 |  |  | xB = (x2, x1, x4)
| 0.21127 | 0 | 1 | 0.21315 | 0 | -0.017544 | -8.5399e-06 | 0.4386 | 0.017544 | 8.5399e-06 | -0.4386 | 0.033417
| 0 | 1 | 0 | 0.68042 | 0 | 0 | -2.1164e-05 | 0 | 0 | 2.1164e-05 | 0 | 0.95238
| 0.48169 | 0 | 0 | -0.49965 | 1 | 0.016374 | 4.3244e-05 | -2.076 | -0.016374 | -4.3244e-05 | 2.076 | 5.0482
|  | Fase 2 |  |  | Sai | Entra
|  | x1 | x2 | x3 | x4 | x5 | x6 | x7 | z
|  | 0 | 0 | 4.5929 | 0 | -0.035088 | -0.00024777 | 13.3772 | -39.5522 |  |  |  | Bloqueio | Sai da base
|  | 0 | 1 | 0.21315 | 0 | -0.017544 | -8.5399e-06 | 0.4386 | 0.033417 |  |  |  | 9999 | 0
|  | 1 | 0 | 0.68042 | 0 | 0 | -2.1164e-05 | 0 | 0.95238 |  |  |  | 9999 | 0
|  | 0 | 0 | -0.49965 | 1 | 0.016374 | 4.3244e-05 | -2.076 | 5.0482 |  |  |  | 308.2993 | 1
|  | x1 | x2 | x3 | x4 | x5 | x6 | x7 | z
| -0.035088 | 0 | 0 | 3.5222 | 2.1429 | 0 | -0.0001551 | 8.9286 | -28.7347 | [5 empty] | Solução básica:
| -0.017544 | 0 | 1 | -0.32218 | 1.0714 | 0 | 3.7793e-05 | -1.7857 | 5.4422 | [5 empty] | xB = (x2, x1, x5)
| 0 | 1 | 0 | 0.68042 | 0 | 0 | -2.1164e-05 | 0 | 0.95238
| 0.016374 | 0 | 0 | -30.5142 | 61.0714 | 1 | 0.002641 | -126.7857 | 308.2993
[6 empty] | Sai | Entra
|  | x1 | x2 | x3 | x4 | x5 | x6 | x7 | z
|  | 0 | 0 | 3.5222 | 2.1429 | 0 | -0.0001551 | 8.9286 | -28.7347 |  |  |  | Bloqueio | Sai da base
|  | 0 | 1 | -0.32218 | 1.0714 | 0 | 3.7793e-05 | -1.7857 | 5.4422 |  |  |  | 144000 | 0
|  | 1 | 0 | 0.68042 | 0 | 0 | -2.1164e-05 | 0 | 0.95238 |  |  |  | 9999 | 1
|  | 0 | 0 | -30.5142 | 61.0714 | 1 | 0.002641 | -126.7857 | 308.2993 |  |  |  | 116737.2639 | 0
|  | x1 | x2 | x3 | x4 | x5 | x6 | x7 | z
| -0.0001551 | 0 | 0 | 1.7302 | 5.7295 | 0.058729 | 0 | 1.4825 | -10.6285 | [5 empty] | Solução básica:
| 3.7793e-05 | 0 | 1 | 0.11448 | 0.19748 | -0.01431 | 0 | 0.02862 | 1.0303 | [5 empty] | xB = (x2, x1, x6)
| -2.1164e-05 | 1 | 0 | 0.43589 | 0.48941 | 0.0080137 | 0 | -1.016 | 3.423
| 0.002641 | 0 | 0 | -11554.1929 | 23124.6422 | 378.6491 | 1 | -48007.2982 | 116737.2639
Solução ótima:
Z* = 10,628506
x1 = 3,42301088
x2 = 1,03033772
x3 = 0
x4 = 0

## Problema 5
Max z = 10x1 + 9x2 + 6x3 + 5x4 + 2x5
sujeito a:
1500x1 + 800x2 + 400x3 + 200x4 + 100x5 <= 5000
x1 >= 1
x2 >= 1
x1,...,x5 >= 0
Forma padrão: |  | x1 | x2 | x3 | x4 | x5 | x6 | x7 | x8 | z
Max z = 10x1 + 9x2 + 6x3 + 5x4 + 2x5 |  | -10 | -9 | -6 | -5 | -2 | 0 | 0 | 0 | 0
1500x1 + 800x2 + 400x3 + 200x4 + 100x5 + x6 = 5000 |  | 1500 | 800 | 400 | 200 | 100 | 1 | 0 | 0 | 5000
x1 - x7 = 1 |  | 1 | 0 | 0 | 0 | 0 | 0 | -1 | 0 | 1
x2 - x8 = 1 |  | 0 | 1 | 0 | 0 | 0 | 0 | 0 | -1 | 1
x1,...,x8 >-0
Forma padrão com variáveis artificiais |  | x1 | x2 | x3 | x4 | x5 | x6 | x7 | x8 | x9 | x10 | w/x
Max w = x9 + x10 |  | 0 | 0 | 0 | 0 | 0 | 0 | 0 | 0 | 1 | 1 | 0 | Lw' = Lw - L2
Max z = 10x1 + 9x2 + 6x3 + 5x4 + 2x5 |  | -10 | -9 | -6 | -5 | -2 | 0 | 0 | 0 | 0 | 0 | 0
1500x1 + 800x2 + 400x3 + 200x4 + 100x5 + x6 = 5000 |  | 1500 | 800 | 400 | 200 | 100 | 1 | 0 | 0 | 0 | 0 | 5000
x1 - x7 + x9 = 1 |  | 1 | 0 | 0 | 0 | 0 | 0 | -1 | 0 | 1 | 0 | 1
x2 - x8 + x10 = 1 |  | 0 | 1 | 0 | 0 | 0 | 0 | 0 | -1 | 0 | 1 | 1
x1,...x10 >= 0
|  | x1 | x2 | x3 | x4 | x5 | x6 | x7 | x8 | x9 | x10 | w/x
|  | -1 | 0 | 0 | 0 | 0 | 0 | 1 | 0 | 0 | 1 | -1 | Lw' = Lw = L3
|  | -10 | -9 | -6 | -5 | -2 | 0 | 0 | 0 | 0 | 0 | 0
|  | 1500 | 800 | 400 | 200 | 100 | 1 | 0 | 0 | 0 | 0 | 5000
|  | 1 | 0 | 0 | 0 | 0 | 0 | -1 | 0 | 1 | 0 | 1
|  | 0 | 1 | 0 | 0 | 0 | 0 | 0 | -1 | 0 | 1 | 1
|  | x1 | x2 | x3 | x4 | x5 | x6 | x7 | x8 | x9 | x10 | w/x
|  | -1 | -1 | 0 | 0 | 0 | 0 | 1 | 1 | 0 | 0 | -2 |  |  | Solução básica:
|  | -10 | -9 | -6 | -5 | -2 | 0 | 0 | 0 | 0 | 0 | 0 |  |  | xB = (x6, x9, x10)
|  | 1500 | 800 | 400 | 200 | 100 | 1 | 0 | 0 | 0 | 0 | 5000
|  | 1 | 0 | 0 | 0 | 0 | 0 | -1 | 0 | 1 | 0 | 1
|  | 0 | 1 | 0 | 0 | 0 | 0 | 0 | -1 | 0 | 1 | 1
Fase 1
|  | x1 | x2 | x3 | x4 | x5 | x6 | x7 | x8 | x9 | x10 | w/x
|  | -1 | -1 | 0 | 0 | 0 | 0 | 1 | 1 | 0 | 0 | -2
|  | -10 | -9 | -6 | -5 | -2 | 0 | 0 | 0 | 0 | 0 | 0
|  | 1500 | 800 | 400 | 200 | 100 | 1 | 0 | 0 | 0 | 0 | 5000
|  | 1 | 0 | 0 | 0 | 0 | 0 | -1 | 0 | 1 | 0 | 1
|  | 0 | 1 | 0 | 0 | 0 | 0 | 0 | -1 | 0 | 1 | 1
|  |  | Entra | [7 empty] | Sai
|  | x1 | x2 | x3 | x4 | x5 | x6 | x7 | x8 | x9 | x10 | w/x
|  | -1 | -1 | 0 | 0 | 0 | 0 | 1 | 1 | 0 | 0 | -2
|  | -10 | -9 | -6 | -5 | -2 | 0 | 0 | 0 | 0 | 0 | 0 | Bloqueio | Sai da base
|  | 1500 | 800 | 400 | 200 | 100 | 1 | 0 | 0 | 0 | 0 | 5000 | 6.25 | 0
|  | 1 | 0 | 0 | 0 | 0 | 0 | -1 | 0 | 1 | 0 | 1 | 9999 | 0
|  | 0 | 1 | 0 | 0 | 0 | 0 | 0 | -1 | 0 | 1 | 1 | 1 | 1
|  | x1 | x2 | x3 | x4 | x5 | x6 | x7 | x8 | x9 | x10 | w/x
| -1 | -1 | 0 | 0 | 0 | 0 | 0 | 1 | 0 | 0 | 1 | -1 |  |  | Solução básica:
| -9 | -10 | 0 | -6 | -5 | -2 | 0 | 0 | -9 | 0 | 9 | 9 |  |  | xB = (x6, x9, x2)
| 800 | 1500 | 0 | 400 | 200 | 100 | 1 | 0 | 800 | 0 | -800 | 4200
| 0 | 1 | 0 | 0 | 0 | 0 | 0 | -1 | 0 | 1 | 0 | 1
| 1 | 0 | 1 | 0 | 0 | 0 | 0 | 0 | -1 | 0 | 1 | 1
|  | Entra | [7 empty] | Sai
|  | x1 | x2 | x3 | x4 | x5 | x6 | x7 | x8 | x9 | x10 | w/x
|  | -1 | 0 | 0 | 0 | 0 | 0 | 1 | 0 | 0 | 1 | -1
|  | -10 | 0 | -6 | -5 | -2 | 0 | 0 | -9 | 0 | 9 | 9 | Bloqueio | Sai da base
|  | 1500 | 0 | 400 | 200 | 100 | 1 | 0 | 800 | 0 | -800 | 4200 | 2.8 | 0
|  | 1 | 0 | 0 | 0 | 0 | 0 | -1 | 0 | 1 | 0 | 1 | 1 | 1
|  | 0 | 1 | 0 | 0 | 0 | 0 | 0 | -1 | 0 | 1 | 1 | 9999 | 0
|  | x1 | x2 | x3 | x4 | x5 | x6 | x7 | x8 | x9 | x10 | w/x
| -1 | 0 | 0 | 0 | 0 | 0 | 0 | 0 | 0 | 1 | 1 | 0 |  |  | Solução básica:
| -10 | 0 | 0 | -6 | -5 | -2 | 0 | -10 | -9 | 10 | 9 | 19 |  |  | xB = (x6, x1, x2)
| 1500 | 0 | 0 | 400 | 200 | 100 | 1 | 1500 | 800 | -1500 | -800 | 2700
| 1 | 1 | 0 | 0 | 0 | 0 | 0 | -1 | 0 | 1 | 0 | 1
| 0 | 0 | 1 | 0 | 0 | 0 | 0 | 0 | -1 | 0 | 1 | 1
|  | Fase 2 |  |  |  |  | Sai | Entra
|  | x1 | x2 | x3 | x4 | x5 | x6 | x7 | x8 | z
|  | 0 | 0 | -6 | -5 | -2 | 0 | -10 | -9 | 19 |  |  | Bloqueio | Sai da base
|  | 0 | 0 | 400 | 200 | 100 | 1 | 1500 | 800 | 2700 |  |  | 1.8 | 1
|  | 1 | 0 | 0 | 0 | 0 | 0 | -1 | 0 | 1 |  |  | 9999 | 0
|  | 0 | 1 | 0 | 0 | 0 | 0 | 0 | -1 | 1 |  |  | 9999 | 0
|  | x1 | x2 | x3 | x4 | x5 | x6 | x7 | x8 | z
| -10 | 0 | 0 | -3.3333 | -3.6667 | -1.3333 | 0.0066667 | 0 | -3.6667 | 37 |  |  |  |  | Solução básica:
| 1500 | 0 | 0 | 0.26667 | 0.13333 | 0.066667 | 0.00066667 | 1 | 0.53333 | 1.8 |  |  |  |  | xB = (x7, x1, x2)
| -1 | 1 | 0 | 0.26667 | 0.13333 | 0.066667 | 0.00066667 | 0 | 0.53333 | 2.8
| 0 | 0 | 1 | 0 | 0 | 0 | 0 | 0 | -1 | 1
[8 empty] | Sai | Entra
|  | x1 | x2 | x3 | x4 | x5 | x6 | x7 | x8 | z
|  | 0 | 0 | -3.3333 | -3.6667 | -1.3333 | 0.0066667 | 0 | -3.6667 | 37 |  |  | Bloqueio | Sai da base
|  | 0 | 0 | 0.26667 | 0.13333 | 0.066667 | 0.00066667 | 1 | 0.53333 | 1.8 |  |  | 3.375 | 1
|  | 1 | 0 | 0.26667 | 0.13333 | 0.066667 | 0.00066667 | 0 | 0.53333 | 2.8 |  |  | 5.25 | 0
|  | 0 | 1 | 0 | 0 | 0 | 0 | 0 | -1 | 1 |  |  | 9999 | 0
|  | x1 | x2 | x3 | x4 | x5 | x6 | x7 | x8 | z
| -3.6667 | 0 | 0 | -1.5 | -2.75 | -0.875 | 0.01125 | 6.875 | 0 | 49.375 |  |  |  |  | Solução básica:
| 0.53333 | 0 | 0 | 0.5 | 0.25 | 0.125 | 0.00125 | 1.875 | 1 | 3.375 |  |  |  |  | xB = (x8, x1, x2)
| 0.53333 | 1 | 0 | 0 | 0 | 0 | 0 | -1 | 0 | 1
| -1 | 0 | 1 | 0.5 | 0.25 | 0.125 | 0.00125 | 1.875 | 0 | 4.375
[5 empty] | Entra |  |  |  | Sai
|  | x1 | x2 | x3 | x4 | x5 | x6 | x7 | x8 | z
|  | 0 | 0 | -1.5 | -2.75 | -0.875 | 0.01125 | 6.875 | 0 | 49.375 |  |  | Bloqueio | Sai da base
|  | 0 | 0 | 0.5 | 0.25 | 0.125 | 0.00125 | 1.875 | 1 | 3.375 |  |  | 13.5 | 1
|  | 1 | 0 | 0 | 0 | 0 | 0 | -1 | 0 | 1 |  |  | 9999 | 0
|  | 0 | 1 | 0.5 | 0.25 | 0.125 | 0.00125 | 1.875 | 0 | 4.375 |  |  | 17.5 | 0
|  | x1 | x2 | x3 | x4 | x5 | x6 | x7 | x8 | z
| -2.75 | 0 | 0 | 4 | 0 | 0.5 | 0.025 | 27.5 | 11 | 86.5 |  |  |  |  | Solução básica:
| 0.25 | 0 | 0 | 2 | 1 | 0.5 | 0.005 | 7.5 | 4 | 13.5 |  |  |  |  | xB = (x4, x1, x2)
| 0 | 1 | 0 | 0 | 0 | 0 | 0 | -1 | 0 | 1
| 0.25 | 0 | 1 | 0 | 0 | 0 | 0 | 0 | -1 | 1
Solução ótima:
Z* = 86,5
x1 = 1
x2 = 1
x3 = 0
x4 = 13,5
x5 = 0